## Sheet1
Part NO. | 市场热度 | Package | Technology | ESD | Schottky | N/P | VDSS(V)（MIN） | ID(A) | RDS(ON)(MΩ) | [7 empty] | VGS(V)(MAX) | VGS(TH)(V) |  |  | Ciss(pF)(TYP) | Qg |  | 终端产品
[8 empty] | 25℃ | 10V(TYP)-FT | 10V(MAX) | 4.5V（TYP）-FT | 4.5V(MAX) | 2.5(TYP)-FT | 2.5V（MAX） | 1.8V(TYP）-FT | 1.8V（MAX） |  | L | TYP | H | TYP | nC(TYP) | @VGS(V)
DB010NG | 2 | TO-252 | Trench |  | N | N | 20 | 30 |  |  | 8 | 10 | 11.7 | 16 |  |  | 12 | 0.5 | 0.75 | 1.2 | 990 | 15 | 4.5 | 数码产品锂电池保护、照明灯电源
DB008NG | 2 | TO-252 | Trench |  | N | N | 20 | 45 |  |  | 6.3 | 8 | 8.8 | 13 |  |  | 12 | 0.5 | 0.7 | 1 | 1850 | 20 | 4.5 | 数码产品锂电池保护
DB007NG | 2 | TO-252 | Trench |  | N | N | 20 | 50 |  |  | 4.5 | 6 | 7 | 10 |  |  | 12 | 0.5 | 0.66 | 1 | 1820 | 25 | 4.5
DB005NG | 2 | TO-252 | Trench |  | N | N | 20 | 75 |  |  | 4 | 5 | 5.5 | 9 |  |  | 12 | 0.5 | 0.62 | 1 | 2450 | 30 | 4.5 | 太阳能灯、数码产品锂电池保护
DB004NG | 3 | TO-252 | Trench |  | N | N | 20 | 90 |  |  | 2.6 | 4 | 3.7 | 5.5 |  |  | 12 | 0.5 | 0.66 | 1 | 2800 | 34 | 4.5 | 太阳能灯、数码产品锂电池保护
DB003NG | 3 | TO-252 | Trench |  | N | N | 20 | 160 |  |  | 1.8 | 2.8 | 2.8 | 4 |  |  | 12 | 0.5 | 0.66 | 1 | 4000 | 55 | 10
DC025NG-L | 1 | TO-252 | Trench |  | N | N | 30 | 25 | 18 | 25 | 23 | 30 | 40 | 52 |  |  | 12 | 0.6 | 0.9 | 1.5 | 820 | 9.5 | 4.5 | RGB控制器 3A、车灯驱动
DC025NG | 1 | TO-252 | Trench |  | N | N | 30 | 25 | 16.7 | 25 | 21.4 | 30 |  |  |  |  | 20 | 1 | 1.5 | 2 | 490 | 5.2 | 10 | RGB控制器 3A、车灯驱动
DC020NG | 1 | TO-252 | Trench |  | N | N | 30 | 20 | 15 | 18 | 23 | 28 |  |  |  |  | 20 | 1.2 | 1.6 | 2.5 | 370 | 7.2 | 10 | 电机驱动、无刷马达
DC012NG-B | 2 | TO-252 | Trench |  | N | N | 30 | 40 | 9 | 12 | 15 | 21 |  |  |  |  | 20 | 1.2 | 1.5 | 2 | 700 | 8 | 4.5
DC010NG | 1 | TO-252 | Trench |  | N | N | 30 | 55 | 7.5 | 10 | 11 | 17 |  |  |  |  | 20 | 1 | 1.46 | 2.5 | 940 | 9.8 | 4.5 | 榨汁机，RGB控制器5A、电动工具、车载吸尘器、汽车灯具、锂电池保护
DC009NG-S | 1 | TO-252 | Trench |  | N | N | 30 | 60 | 6.5 | 8.5 | 10 | 15 |  |  |  |  | 20 | 1 | 1.36 | 2.5 | 920 | 22 | 10 | 网络交换机（汽车大灯驱动）、咖啡机、剪毛机、PC板卡、指甲加热器
DC006NG | 特 | TO-252 | Trench |  | N | N | 30 | 80 | 4.2 | 5.5 | 7.5 | 12 |  |  |  |  | 20 | 1 | 1.55 | 3 | 1614 | 33.7 | 10 | 锂电保护板
DC005NG-I | 特 | TO-252 | Trench |  | N | N | 30 | 90 | 3.5 | 4.5 | 5 | 7 |  |  |  |  | 20 | 1 | 1.5 | 2.5 | 2700 | 42 | 10
DC005NG | 特 | TO-252 | Trench |  | N | N | 30 | 100 | 4 | 5 | 6 | 8 |  |  |  |  | 20 | 1 | 1.6 | 3 | 1950 | 42 | 10 | 电动工具锂电池保护、低压控制装置、太阳能控制器
DC005NG-L | 2 | TO-252 | Trench |  | N | N | 30 | 100 | 4 | 5 | 6 | 8 |  |  |  |  | 20 | 0.8 | 1.1 | 1.5 | 1950 | 42 | 10 | 电动工具锂电池保护、低压控制装置、太阳能控制器
DC004NG-Y | 2 | TO-252 | Trench |  | N | N | 30 | 120 | 2.9 | 3.5 | 4.6 | 6 |  |  |  |  | 20 | 1.2 | 1.5 | 2.5 | 2680 | 30 | 10 | LED照明（DC输入）、电动工具锂电池保护
DC003NG-E | 3 | TO-252 | Trench |  | N | N | 30 | 150 | 2.3 | 3 | 4.2 | 6 |  |  |  |  | 20 | 1 | 1.5 | 2.5 | 3500 | 40 | 10
DD035NG | 2 | TO-252 | Trench |  | N | N | 40 | 25 | 28 | 35 | 39 | 50 |  |  |  |  | 20 | 1 | 1.5 | 2.5 | 430 | 11 | 10 | 美甲灯控制板
DD016NG | 2 | TO-252 | Trench |  | N | N | 40 | 30 | 10 | 13 | 13 | 20 |  |  |  |  | 20 | 1 | 1.5 | 2.5 | 1250 | 20 | 10 | 电机驱动
DD008NG-S | 2 | TO-252 | Trench |  | N | N | 40 | 60 | 5.6 | 8 | 7.6 | 12 |  |  |  |  | 20 | 1 |  | 2.5 | 2380 | 35 | 10
DD006NG | 2 | TO-252 | Trench |  | N | N | 40 | 75 | 4.8 | 6 | 7 | 11 |  |  |  |  | 20 | 1 | 1.6 | 2.5 | 2410 | 25 | 4.5 | 喷雾器、步进马达驱动、LED照明（DC输入）
DD006NG-A | 2 | TO-252 | Trench |  | N | N | 40 | 80 | 4.2 | 5.5 | 6.5 | 10 |  |  |  |  | 20 | 1.2 | 1.91 | 2.5 | 3000 | 57 | 10 | 车灯电源、LED照明（DC输入）
DD004NG-S |  | TO-252 | Trench |  | N | N | 40 | 120 | 3.3 | 4 | 5.4 | 7.5 |  |  |  |  | 20 | 1 | 1.5 | 2.5 | 5600 | 65 | 10
DE100NG | 2 | TO-252 | Trench |  | N | N | 60 | 8 | 86 | 100 | 94 | 120 |  |  |  |  | 20 | 1 | 1.5 | 2.5 | 320 | 5.1 | 10
DE045NG-L | 3 | TO-252 | Trench |  | N | N | 60 | 20 | 35 | 45 | 40 | 50 |  |  |  |  | 20 | 0.7 |  | 1.3 | 800 | 14 | 4.5
DE036NG | 1 | TO-252 | Trench |  | N | N | 60 | 20 | 27 | 36 | 35 | 46 |  |  |  |  | 20 | 1.2 | 1.67 | 2.5 | 1100 | 20.3 | 10 | 车灯驱动18W 24W
DE030NG-J | 特 | TO-252 | Trench |  | N | N | 60 | 30 | 25 | 30 | 34 | 40 |  |  |  |  | 20 | 1.2 |  | 2.5 | 1150 | 25.3 | 10 | 车灯36W LED调光
DE018NG-F | 特 | TO-252 | Trench |  | N | N | 60 | 50 | 13.5 | 18 | 18 | 25 |  |  |  |  | 20 | 1.2 | 1.8 | 2.5 | 2900 | 50 | 10 | 车灯50W、车灯驱动
DE012NG-H | 2 | TO-252 | Trench |  | N | N | 60 | 55 | 9 | 12 | [6 empty] | 20 | 2 | 3 | 4 | 2045 | 16 | 10 | 电动工具
DE010NG-S | 2 | TO-252 | Trench |  | N | N | 60 | 65 | 7.5 | 10 | 10 | 14 |  |  |  |  | 20 | 1 | 1.7 | 2.5 | 4400 | 80 | 10 | 电动工具
DE009NG | 2 | TO-252 | Trench |  | N | N | 60 | 70 | 7.5 | 9 | [6 empty] | 20 | 2 |  | 4 | 2750 | 33 | 10 | 电动工具
DE007NG-B | 1 | TO-252 | Trench |  | N | N | 60 | 80 | 6.5 | 8 | [6 empty] | 20 | 2 | 2.8 | 4 | 4000 | 70 | 10
DS008NG | 1 | TO-252 | Trench |  | N | N | 70 | 70 | 7.5 | 8.4 | [6 empty] | 20 | 2 | 2.73 | 4 | 4050 | 35 | 10 | 电动工具
DG008NG | 1 | TO-252 | Trench |  | N | N | 82 | 95 | 6 | 8 | [6 empty] | 20 | 2 | 3.01 | 4 | 5600 | 90 | 10
DH120NG | 1 | TO-252 | Trench |  | N | N | 100 | 12 | 86 | 120 | 96 | 140 |  |  |  |  | 20 | 1 | 1.6 | 2.5 | 500 | 16.8 | 10 | 雾化器/加湿器/香薰机/电动车车灯远近光切换
DH090NG |  | TO-252 | Trench |  | N | N | 100 | 15 | 75 | 90 | 85 | 110 |  |  |  |  | 20 | 1 | 1.9 | 3 | 750 | 21 | 10
DH060NG | 1 | TO-252 | Trench |  | N | N | 100 | 19 | 45 | 60 | 55 | 70 |  |  |  |  | 20 | 1.22 | 1.9 | 2.4 | 1000 | 30 | 10
DH030NG | 1 | TO-252 | Trench |  | N | N | 100 | 30 | 24 | 30 | 26 | 34 |  |  |  |  | 20 | 1 | 1.5 | 2.5 | 2900 | 66 | 10
DI300NG | 2 | TO-252 | Trench |  | N | N | 150 | 7 | 240 | 290 | 250 | 300 |  |  |  |  | 20 | 1.5 | 1.9 | 2.5 | 690 | 16 | 10
DJ05NG-H | 2 | TO-252 | Trench |  | N | N | 200 | 5 | 520 | 580 | [6 empty] | 30 | 2 | 3 | 4 | 210 | 6 | 10 | LED灯去纹波、超声波产品
DJ09NG-C |  | TO-252 | Planar |  | N | N | 200 | 9 | 260 | 300 | [6 empty] | 30 | 2 | 3 | 4 | 720 | 22 | 10
DJ09NG-L | 2 | TO-252 | Planar |  | N | N | 200 | 9 | 250 | 320 | [6 empty] | 20 | 1 | 1.6 | 3 | 539 | 15 | 10 | LED灯去纹波 应急灯
DJ18NG-C | 2 | TO-252 | Planar |  | N | N | 200 | 18 | 120 | 140 | [6 empty] | 30 | 2 | 3 | 4 | 1100 | 40 | 10
DB014PG | 2 | TO-252 | Trench |  | N | P | -20 | -45 |  |  | 11 | 14 | 14 | 20 |  |  | 12 | -0.4 | 0.7 | -0.9 | 1619 | 24 | -4.5
DB008PG | 2 | TO-252 | Trench |  | N | P | -20 | -60 |  |  | 6.5 | 8 | 8 | 12 |  |  | 12 | -0.4 | 0.7 | -0.9 | 4589 | 45 | -4.5
DB010PG | 2 | TO-252 | Trench |  | N | P | -20 | -65 |  |  | 8 | 10 | 10.2 | 13 | 14.5 | 20 | 12 | -0.4 | 0.7 | -0.9 | 4000 | 45 | -4.5
DB004PG |  | TO-252 | Trench |  | N | P | -20 | -120 |  |  | 3 | 4 | 4.2 | 7 |  |  | 12 | -0.4 | 0.7 | -1 | 15000 | 100 | -4.5
DC033PG | 1 | TO-252 | Trench |  | N | P | -30 | -25 | 28 | 33 | 40 | 50 |  |  |  |  | 20 | -1 | -1.69 | -3 | 520 | 9.2 | -10 | 电机驱动、无刷马达
DC030PG-L | 2 | TO-252 | Trench |  | N | P | -30 | -30 |  |  | 28 | 30 | 36 | 40 |  |  | 12 | -0.5 | -0.7 | -1 | 1500 | 31 | -4.5
DC025PG-B | 1 | TO-252 | Trench |  | N | P | -30 | -30 | 19 | 25 | 27 | 40 |  |  |  |  | 20 | -1 | -1.5 | -2 | 1200 | 50 | -10
DC025P2G | 1 | TO-252 | Trench2 |  | N | P | -30 | -30 | 20 | 25 | 35 | 40 |  |  |  |  | 20 | -1 | -1.5 | -2 | 1100 | 40 | -10
DC020PG | 1 | TO-252 | Trench |  | N | P | -30 | -40 | 16 | 20 | 22 | 30 |  |  |  |  | 20 | -1 | -1.7 | -3 | 1250 | 11 | -4.5 | 开关电源、汽车大灯
DC015P2G | 1 | TO-252 | Trench2 |  | N | P | -30 | -40 | 12 | 15 | 15 | 22 |  |  |  |  | 20 | -1 | -1.65 | -2.5 | 1229 | 26 | -10
DC016PG | 1 | TO-252 | Trench |  | N | P | -30 | -45 | 12 | 16 | 19 | 25 |  |  |  |  | 20 | -1 | -1.65 | -2.5 | 2100 | 20 | -10
DC014PG-H | 1 | TO-252 | Trench |  | N | P | -30 | -50 | 10.5 | 14 | 18.5 | 25 |  |  |  |  | 20 | -1 | -1.7 | -2.5 | 1700 | 20 | -10
DC014PG | 1 | TO-252 | Trench |  | N | P | -30 | -50 | 9.8 | 14 | 13 | 25 |  |  |  |  | 20 | -1 | -1.6 | -3 | 1750 | 24 | -10 | 点钞机、车载导航、音响、POS机
DC007P2G | 2 | TO-252 | Trench |  | N | P | -30 | -60 | 5.7 | 7.5 | 8 | 10.5 |  |  |  |  | 20 | -1 | -1.6 | -2.5 | 3150 | 80 | -10
DC7R5PG | 2 | TO-252 | Trench |  | N | P | -30 | -65 | 5.6 | 7.5 | 7.8 | 11 |  |  |  |  | 20 | -1 | -1.5 | -2.5 | 4130 | 79 | -10 | 40W 无线充（华为 防反接）
DC007PG | 2 | TO-252 | Trench |  | N | P | -30 | -85 | 4.9 | 6.4 | 7.5 | 11 |  |  |  |  | 20 | -1 | -1.5 | -2.5 | 6700 | 30 | -10
DC3R5PG | 3 | TO-252 | Trench |  | N | P | -30 | -120 | 3.1 | 3.5 | 4.6 | 6 |  |  |  |  | 20 | -1 | -1.7 | -2.5 | 7000 | 130 | -10
DD040PG-C | 1 | TO-252 | Trench |  | N | P | -40 | -23 | 36 | 45 | 47 | 65 |  |  |  |  | 20 | -1 | -1.6 | -2.5 | 1004 | 9 | -4.5
DD020PG | 2 | TO-252 | Trench |  | N | P | -40 | -35 | 15.5 | 20 | 19 | 25 |  |  |  |  | 20 | -1 | -1.6 | -2.5 | 2050 | 45 | -10
DD015PG-B | 2 | TO-252 | Trench |  | N | P | -40 | -45 | 10.5 | 15 | 14.5 | 20 |  |  |  |  | 20 | -1 | -1.6 | -2.5 | 3119 | 41 | -10
DD011PG | 3 | TO-252 | Trench |  | N | P | -40 | -65 | 9 | 11 | 14 | 18 |  |  |  |  | 20 | -1 | -1.7 | -2.5 | 3400 | 61 | -10
DD008PG | 3 | TO-252 | Trench |  | N | P | -40 | -80 | 6 | 8 | 8 | 10 |  |  |  |  | 20 | -1 | -1.6 | -2.5 | 6210 | 85 | -10
DD006PG | 3 | TO-252 | Trench |  | N | P | -40 | -95 | 5.5 | 6 | 6.5 | 8 |  |  |  |  | 20 | -1 | -1.6 | -2.5 | 6630 | 120 | -10
DE180PG-B | 2 | TO-252 | Trench |  | N | P | -60 | -10 | 155 | 180 | 173 | 210 |  |  |  |  | 20 | -1 | -1.65 | -2.5 | 500 | 16 | -10
DE090PG | 1 | TO-252 | Trench |  | N | P | -60 | -13 | 80 | 90 | 95 | 125 |  |  |  |  | 20 | -1.2 | -1.6 | -2.5 | 1660 | 17 | -4.5
DE085PG-C | 1 | TO-252 | Trench |  | N | P | -60 | -15 | 75 | 85 | [6 empty] | 20 | -1 | -1.6 | -2.5
DE068PG | 1 | TO-252 | Trench |  | N | P | -60 | -20 | 54 | 68 | 72 | 90 |  |  |  |  | 20 | -1 | -1.6 | -2.5 | 870 | 16.4 | -4.5 | UPS
DE035PG-S | 2 | TO-252 | Trench |  | N | P | -60 | -30 | 28 | 35 | 32 | 39 |  |  |  |  | 20 | -1 | -1.8 | -2.5 | 4000 | 54 | -10
DE020PG | 2 | TO-252 | Trench |  | N | P | -60 | -50 | 17 | 20 | 19 | 25 |  |  |  |  | 20 | -1.1 | -1.6 | -2.1 | 4399 | 114 | -10
DE014PG | 2 | TO-252 | Trench |  | N | P | -60 | -75 | 12 | 14 | 14 | 18 |  |  |  |  | 20 | -1 | -1.8 | -2.5 | 8700 | 140 | -10
DE011TP | 3 | TO-252 | SGT |  | N | P | -60 | -85 | 8.5 | 10 | 11 | 15 |  |  |  |  | 20 | -1 | -1.8 | -2.5 | 3400 | 45 | -10
DE008TPG | 3 | TO-252 | SGT |  | N | P | -60 | -100 | 6.3 | 8 | [6 empty] | 20 | -2 | -3 | -4
DH300PG | 1 | TO-252 | Trench |  | N | P | -100 | -10 | 270 | 300 | 310 | 330 |  |  |  |  | 20 | -1.2 |  | -2.5 | 759 | 11 | -10
DH200PG | 1 | TO-252 | Trench |  | N | P | -100 | -12 | 165 | 200 | 180 | 225 |  |  |  |  | 20 | -1 | -1.63 | -2.5 | 1419 | 20 | -10 | 报警器开关、控制器、加湿器
DH145PG | 1 | TO-252 | Trench |  | N | P | -100 | -15 | 110 | 145 | 120 | 155 |  |  |  |  | 20 | -1.2 |  | -2.5 | 1675 | 28.5 | -10
DH100PG | 2 | TO-252 | Trench |  | N | P | -100 | -18 | 82 | 100 | 90 | 115 |  |  |  |  | 20 | -1 | -1.44 | -3 | 2100 | 61 | -10 | 水管灯中控锁、防盗器饮水机
DH100TPG | 2 | TO-252 | SGT |  | N | P | -100 | -18 | 85 | 100 | 95 | 115 |  |  |  |  | 20 | -1 | -1.8 | -2.5 | 1050 | 20 | -10
DH090PG | 2 | TO-252 | Trench |  | N | P | -100 | -20 | 68 | 90 | 71 | 110 |  |  |  |  | 20 | -1 |  | -2.5 | 2300 | 68 | -10
DH055PG |  | TO-252 | Trench |  | N | P | -100 | -30 | 46 | 55 | 48 | 65 |  |  |  |  | 20 | -1 |  | -2.5 | 8050 | 145 | -10
DH050TPG | 3 | TO-252 | SGT |  | N | P | -100 | -40 | 39 | 50 | 43 | 60 |  |  |  |  | 20 | -1 | -1.5 | -2.5 | 2119 | 39 | -10
UC009NG-S | 3 | TO-251 | Trench |  | N | N | 30 | 55 | 6.5 | 8.5 | 10 | 15 |  |  |  |  | 20 | 1 | 1.5 | 2.5 | 920 | 22 | 10 | 网络交换机（汽车大灯驱动）、咖啡机、剪毛机、PC板卡、指甲加热器
UC006NG-B | 3 | TO-251 | Trench |  | N | N | 30 | 85 | 4.5 | 5.5 | [6 empty] | 20 | 1 |  | 3 | 2900 | 40 | 4.5
UD016NG | 2 | TO-251 | Trench |  | N | N | 40 | 30 | 10 | 13 | 13 | 20 |  |  |  |  | 20 | 1 | 1.5 | 2.5 | 1250 | 20 | 10 | 电机驱动
UE036NG-F | 2 | TO-251 | Trench |  | N | N | 60 | 20 | 27 | 36 | 35 | 46 |  |  |  |  | 20 | 1.2 | 1.67 | 2.5 | 1100 | 20.3 | 10 | 车灯驱动18W 24W
UE030NG | 2 | TO-251 | Trench |  | N | N | 60 | 30 | 25 | 30 | 34 | 40 |  |  |  |  | 20 | 1.2 |  | 2.5 | 1060 | 25.3 | 10 | 车灯36W LED调光
UE018NG-F | 2 | TO-251 | Trench |  | N | N | 60 | 50 | 13.5 | 18 | 18 | 25 |  |  |  |  | 20 | 1.2 | 1.8 | 2.5 | 2900 | 50 | 10 | 车灯50W、车灯驱动
UE012NG-H | 3 | TO-251 | Trench |  | N | N | 60 | 55 | 9 | 12 | [6 empty] | 20 | 2 | 3 | 4 | 2045 | 16 | 10
UH120NG | 2 | TO-251 | Trench |  | N | N | 100 | 12 | 85 | 135 | 98 | 145 |  |  |  |  | 20 | 1.2 | 1.97 | 2.5 | 500 | 16.8 | 10 | 充电器
UH100NG | 2 | TO-251 | Trench |  | N | N | 100 | 15 | 48 | 80 | 76 | 125 |  |  |  |  | 20 | 1 | 2 | 2.5 | 890 | 24 | 10 | 紫外线消毒盒、磁力锁、充电器、空气净化器
UJ05NG | 3 | TO-251 | Trench |  | N | N | 200 | 5 | 520 | 580 | [6 empty] | 30 | 2 | 2.19 | 4 | 210 | 6 | 10 | LED灯去纹波
UJ09NG | 3 | TO-251 | Planar |  | N | N | 200 | 9 | 300 | 400 | [6 empty] | 30 | 2 | 3.01 | 4 | 550 | 22 | 10 | LED灯去纹波
UJ18NG | 3 | TO-251 | Planar |  | N | N | 200 | 18 | 140 | 180 | [6 empty] | 30 | 2.5 | 3.19 | 4 | 830 | 20 | 10
UC018PG | 2 | TO-251 | Trench |  | N | P | -30 | -45 | 14 | 18 | 20 | 25 |  |  |  |  | 20 | -1 | -1.65 | -2.5 | 1600 | 30 | -10 | 车载导航、音响、POS机、PD协议 Type-C信号开关、PD（防反接）
UD020PG | 2 | TO-251 | Trench |  | N | P | -40 | -35 | 16 | 20 | 21 | 28 |  |  |  |  | 20 | -1.1 | -1.75 | -2.5 | 2050 | 45 | -10
UD015PG-B | 2 | TO-251 | Trench |  | N | P | -40 | -45 | 10.5 | 15 | 14.5 | 20 |  |  |  |  | 20 | -1 | -1.6 | -2.5 | 3119 | 41 | -10
UE085PG | 2 | TO-251 | Trench |  | N | P | -60 | -13 | 66 | 85 | 90 | 110 |  |  |  |  | 20 | -1 | -1.79 | -2.5 | 1080 | 11.8 | -4.5
UE068PG | 2 | TO-252 | Trench |  | N | P | -60 | -20 | 54 | 68 | 72 | 90 |  |  |  |  | 20 | -1 | -1.6 | -2.5 | 870 | 16.4 | -4.5 | UPS
UE030PG | 2 | TO-251 | Trench |  | N | P | -60 | -30 | 22 | 30 | 26 | 40 |  |  |  |  | 20 | -1 | -1.51 | -2.5 | 2595 | 43.8 | -10
UH090PG | 2 | TO-251 | Trench |  | N | P | -100 | -20 | 68 | 90 | 71 | 110 |  |  |  |  | 20 | -1 |  | -2.5 | 2300 | 68 | -10
PC022NG | 2 | TO-220 | Trench |  | N | N | 30 | 30 | 18 | 22 | 28 | 40 |  |  |  |  | 20 | 1 | 1.3 | 2.5 | 560 | 7 | 5 | 工作在5A以下
PC020NG | 2 | TO-220S | Trench |  | N | N | 30 | 30 | 18 | 28 | 24 | 36 |  |  |  |  | 20 | 1.2 | 1.6 | 2.5 | 370 | 7.2 | 10 | 电机驱动、无刷马达
PC009NG-S | 2 | TO-220 | Trench |  | N | N | 30 | 60 | 6.5 | 8.5 | 10 | 15 |  |  |  |  | 20 | 1 |  | 2.5 | 920 | 22 | 10 | 网络交换机（汽车大灯驱动）、咖啡机、剪毛机、PC板卡、指甲加热器、卫浴用开关
PC008NG | 2 | TO-220 | Trench |  | N | N | 30 | 60 | 5.8 | 7.3 | 7.6 | 9.5 |  |  |  |  | 20 | 1 | 1.5 | 3 | 1300 | 12.6 | 4.5
PC005NG | 2 | TO-220 | Trench |  | N | N | 30 | 80 | 4.5 | 6.5 | 6.6 | 10.5 |  |  |  |  | 20 | 1 | 1.6 | 2.5 | 1950 | 36 | 10
PC004NG-Y | 2 | TO-220 | Trench |  | N | N | 30 | 120 | 2.9 | 3.5 | 4.6 | 6 |  |  |  |  | 20 | 1.2 | 1.5 | 2.5 | 2200 | 24 | 4.5 | LED照明（DC输入）、
PC003NG-E | 2 | TO-220 | Trench |  | N | N | 30 | 150 | 2.3 | 3 | 4.2 | 6 |  |  |  |  | 20 | 1 | 1.5 | 2.5 | 3500 | 40 | 10
PC2R4NG | 3 | TO-220 | Trench |  | N | N | 30 | 180 | 2 | 2.4 | 3.5 | 5 |  |  |  |  | 20 | 1 | 1.6 | 2.5 | 4900 | 70 | 10
PD007NG | 3 | TO-220 | Trench |  | N | N | 40 | 80 | 5.5 | 6.5 | [6 empty] | 20 | 1.2 | 1.91 | 2.5 | 4010 | 50 | 10
PD004NG | 2 | TO-220 | Trench |  | N | N | 40 | 120 | 3.2 | 4 | 5.5 | 7 |  |  |  |  | 20 | 1.2 | 1.79 | 2.5 | 5400 | 75 | 10 | 30W 同步整流
PD3R5NG | 3 | TO-220 | Trench |  | N | N | 40 | 140 | 3 | 4 | [6 empty] | 20 | 1 | 2 | 3 | 4500 | 78 | 10
PD3R2NG | 3 | TO-220 | Trench |  | N | N | 40 | 200 | 2.5 | 4 | [6 empty] | 20 | 2 | 3 | 4 | 5700 | 155 | 10
PD003NG | 3 | TO-220 | Trench |  | N | N | 40 | 230 | 2.3 | 2.6 | [6 empty] | 20 | 1.2 | 3.01 | 3 | 7000 | 215 | 10
PE045NG-L | 3 | TO-220 | Trench |  | N | N | 60 | 20 | 35 | 45 | 40 | 50 |  |  |  |  | 20 | 0.7 |  | 1.3 | 800 | 14 | 4.5
PE040NG | 2 | TO-220 | Trench |  | N | N | 60 | 20 | 29 | 35 | 34 | 45 |  |  |  |  | 20 | 1.2 | 1.57 | 2.5 | 1027 | 19 | 10
PE030NG-J | 2 | TO-220 | Trench |  | N | N | 60 | 30 | 25 | 30 | 34 | 40 |  |  |  |  | 20 | 1.2 |  | 2.5 | 1050 | 25.3 | 10 | 车灯36W LED调光
DOP50N06P | 3 | TO-220 | Planar |  | N | N | 60 | 50 | 18 | 22 | [6 empty] | 20 | 2 | 3 | 4 | 1180 | 31 | 10 | 功放、逆变器
PE018NG-Y | 2 | TO-220 | Trench |  | N | N | 60 | 50 | 13 | 18 | [6 empty] | 20 | 1 | 2 | 2.5 | 2900 | 50 | 10
PE012NG-H | 2 | TO-220 | Trench |  | N | N | 60 | 55 | 9 | 12 | [6 empty] | 20 | 2 | 3 | 4 | 2045 | 16 | 10
PE007NG-B | 1 | TO-220 | Trench |  | N | N | 60 | 80 | 6.5 | 8 | [6 empty] | 20 | 2 | 2.8 | 4 | 4000 | 70 | 10
PE006NG | 2 | TO-220 | Trench |  | N | N | 60 | 100 | 5 | 6 | [6 empty] | 20 | 2 | 3 | 4 | 4100 | 33 | 10
DOP3205G | 2 | TO-220 | Planar |  | N | N | 55 | 110 | 7 | 8 | [6 empty] | 20 | 2 | 2.73 | 4 | 3900 | 97 | 10 | 功放、逆变器
PE003NG | 2 | TO-220 | Trench |  | N | N | 60 | 150 | 2.8 | 3.1 | [6 empty] | 20 | 2 | 3 | 4 | 7850 | 150 | 10
PS008NG | 1 | TO-220 | Trench |  | N | N | 70 | 70 | 7.5 | 8.4 | [6 empty] | 20 | 2 | 2.73 | 4 | 4000 | 35 | 10 | 电动车
PS007NG | 1 | TO-220R | Trench |  | N | N | 70 | 80 | 6 | 7.5 | [6 empty] | 20 | 2 | 3 | 4 | 3290 | 90 | 10 | 48V控制器、插座开关、电动车
PG008NG | 1 | TO-220 | Trench |  | N | N | 82 | 95 | 7 | 8 | [6 empty] | 20 | 2 | 3.01 | 4 | 4100 | 90 | 10 | 电动车（2轮、3轮）控制器 48V 60-64V 电动车控制板/电动工具/逆变器/HID/变频器/UPS电源/氙灯
PG006NG | 2 | TO-220 | Trench |  | N | N | 80 | 110 | 5.3 | 6.5 | [6 empty] | 20 | 2 | 3.23 | 4 | 4522 | 117 | 10
PG4R5NG | 3 | TO-220 | Trench |  | N | N | 80 | 150 | 3.8 | 4.5 | [6 empty] | 20 | 2 | 3 | 4 | 6000 | 150 | 10
PH100NG-S | 2 | TO-220 | Trench |  | N | N | 100 | 15 | 75 | 100 | 110 | 125 |  |  |  |  | 20 | 1.4 |  | 2.4 | 1435 | 26 | 10
PH120NG | 2 | TO-220 | Trench |  | N | N | 100 | 12 | 85 | 135 | 120 | 140 |  |  |  |  | 20 | 1.5 | 1.9 | 2.4 | 500 | 16.8 | 10
PH090NG | 2 | TO-220 | Trench |  | N | N | 100 | 15 | 75 | 90 | 85 | 110 |  |  |  |  | 20 | 1 | 1.9 | 3 | 1530 | 26 | 10
DOP50N10P | 3 | TO-220 | Planar |  | N | N | 100 | 50 | 18 | 22 | [6 empty] | 20 | 2 | 3.19 | 4 | 2900 | 40 | 10 | 功放、逆变器
PH021NG | 3 | TO-200 | Trench |  | N | N | 100 | 50 | 18 | 21 | [6 empty] | 20 | 1 |  | 3 | 1950 | 46 | 10
PH018NG | 3 | TO-220S | Trench |  | N | N | 100 | 60 | 14.5 | 17.5 | [6 empty] | 20 | 2 | 3 | 4 | 3968 | 146 | 10 | 45W 同步整流
PH011NG | 3 | TO-220 | Trench |  | N | N | 100 | 73 | 9 | 11 | [6 empty] | 25 | 2 | 3 | 4 | 2945 | 59 | 10
PH010NG | 3 | TO-220 | Trench |  | N | N | 100 | 100 | 9.9 | 12 | [6 empty] | 20 | 1.5 | 2.2 | 3 | 2946 | 60 | 10 | 电动车控制器72V、车载逆变器、功放
PH009NG-B | 3 | TO-220 | Trench |  | N | N | 100 | 120 | 7.5 | 9 | [6 empty] | 20 | 2 | 3 | 4 | 5560 | 130 | 10
PH006NG | 3 | TO-220 | Trench |  | N | N | 100 | 140 | 6.2 | 7.2 | [6 empty] | 20 | 2 | 3 | 4 | 6235 | 120 | 10 | 电动车控制器72V
PH005NG | 3 | TO-220 | Trench |  | N | N | 100 | 170 | 4.5 | 5 | [6 empty] | 20 | 2 | 3.25 | 4 | 7850 | 184 | 10
PHI020NG | 3 | TO-220 | Trench |  | N | N | 120 | 50 | 15 | 20 | [6 empty] | 20 | 2 | 3.25 | 4 | 4280 | 90 | 10
PI015NG | 3 | TO-220 | Trench |  | N | N | 150 | 100 | 10 | 15 | [6 empty] | 25 | 3 | 4.24 | 5 | 3593 | 69 | 10
PI013NG | 3 | TO-220 | Trench |  | N | N | 150 | 120 | 10.5 | 12.5 | [6 empty] | 20 | 3 | 4 | 5 | 5960 | 75 | 10
PJ09NG | 3 | TO-220 | Planar |  | N | N | 200 | 9 | 300 | 400 | [6 empty] | 30 | 2 | 3.15 | 4 | 550 | 22 | 10
PJ19NG | 3 | TO-220 | Planar |  | N | N | 200 | 18.5 | 125 | 147 | [6 empty] | 30 | 2 | 3.21 | 4 | 830 | 20 | 10
PJ18NG-C | 2 | TO-220 | Planar |  | N | N | 200 | 18 | 120 | 140 | [6 empty] | 30 | 2 |  | 4 | 1100 | 40 | 10
PJ28NG | 3 | TO-220 | Planar |  | N | N | 200 | 28 | 110 | 130 | [6 empty] | 30 | 2 |  | 4
PJ34NG | 3 | TO-220 | Planar |  | N | N | 200 | 34 | 75 | 92 | [6 empty] | 30 | 2 |  | 4
PJ52NG | 3 | TO-220 | Planar |  | N | N | 200 | 52 | 50 | 63 | [6 empty] | 30 | 2 |  | 4
PJ60NG | 3 | TO-220 | Planar |  | N | N | 200 | 60 | 43 | 55 | [6 empty] | 30 | 2 |  | 4
PJ060NG | 3 | TO-220 | Trench |  | N | N | 200 | 40 | 50 | 60 | [6 empty] | 20 | 2 | 3 | 4 | 3120 | 160 | 10
PC007P2G | 2 | TO-220 | Trench |  | N | P | -30 | -70 | 5.7 | 7.5 | 8 | 10.5 |  |  |  |  | 20 | -1 | -1.6 | -2.5 | 3150 | 80 | -10
PC010PG | 3 | TO-220 | Trench |  | N | P | -30 | -60 | 7.1 | 10 | 12 | 15 |  |  |  |  | 20 | -1 | -1.6 | -2.5 | 3300 | 35 | -4.5
PC008PG | 3 | TO-220 | Trench |  | N | P | -30 | -80 | 5.8 | 7.5 | 9 | 12.5 |  |  |  |  | 20 | -1 |  | -2.5 | 4550 | 45 | -10
PE085PG | 2 | TO-220 | Trench |  | N | P | -60 | -17 | 66 | 85 | 90 | 110 |  |  |  |  | 20 | -1 | -1.77 | -2.5 | 1080 | 11.8 | -4.5
PE090NG | 2 | TO-220 | Trench |  | N | P | -60 | -17 | 80 | 90 | 100 | 125 |  |  |  |  | 20 | -1.2 | -1.6 | -2.5 | 1660 | 17 | -4.5
PE035PG-S | 2 | TO-220 | Trench |  | N | P | -60 | -40 | 24 | 30 | 30 | 39 |  |  |  |  | 20 | -1 | -1.8 | -2.5 | 4000 | 54 | -10
PE030PG | 2 | TO-220 | Trench |  | N | P | -60 | -40 | 22 | 30 | 26 | 40 |  |  |  |  | 20 | -1 | -1.6 | -2.5 | 2595 | 43.8 | -10
PE020PG | 3 | TO-220 | Trench |  | N | P | -60 | -60 | 17 | 20 | 19 | 25 |  |  |  |  | 20 | -1.1 | -1.6 | -2.1 | 4399 | 114 | -10
PE014PG | 3 | TO-220 | Trench |  | N | P | -60 | -85 | 12 | 14 | 14 | 18 |  |  |  |  | 20 | -1 | -1.8 | -2.5 | 8700 | 140 | -10
PH300PG | 2 | TO-220 | Trench |  | N | P | -100 | -10 | 250 | 300 | 260 | 330 |  |  |  |  | 20 | -1.2 |  | -2.5 | 759 | 11 | -10
PH200PG | 2 | TO-220 | Trench |  | N | P | -100 | -12 | 165 | 200 | 180 | 225 |  |  |  |  | 20 | -1 | -2 | -2.5 | 760 | 25 | -10
PH100PG | 2 | TO-220 | Trench |  | N | P | -100 | -18 | 82 | 100 | 90 | 115 |  |  |  |  | 20 | -1 | -1.44 | -3 | 2100 | 61 | -10 | 水管灯
PH090PG | 2 | TO-220 | Trench |  | N | P | -100 | -20 | 68 | 90 | 71 | 110 |  |  |  |  | 20 | -1 |  | -2.5 | 2300 | 68 | -10
FC009NG | 3 | TO-220F | Trench |  | N | N | 30 | 60 | 10.3 | 8.5 | 12.5 | 14 |  |  |  |  | 20 | 1 | 1.71 | 3 | 1317 | 12.6 | 4.5
FE018NG | 2 | TO-220F | Trench |  | N | N | 60 | 50 | 14 | 20 | 18 | 25 |  |  |  |  | 20 | 1.4 | 1.8 | 2.5 | 2050 | 50 | 10 | 车载逆变器
FE018NG-F | 2 | TO-220F | Trench |  | N | N | 60 | 50 | 13.5 | 18 | 18 | 25 |  |  |  |  | 20 | 1.2 | 1.8 | 2.5 | 2900 | 50 | 10 | 车灯50W、车灯驱动
DOPF50N06P | 2 | TO-220F | Planar |  | N | N | 60 | 50 | 18 | 22 | [6 empty] | 20 | 2 | 3 | 4 | 1820 | 31 | 10
FG008NG | 3 | TO-220F | Trench |  | N | N | 82 | 95 | 7 | 8 | [6 empty] | 20 | 2 | 3.01 | 4 | 4100 | 90 | 10 | 电动车（2轮、3轮）控制器 48V 60-64V 电动车控制板/电动工具/逆变器/HID/变频器/UPS电源/氙灯
FH017NG | 3 | TO-220F | Planar |  | N | N | 100 | 57 | 14 | 17 | [6 empty] | 20 | 2 | 3 | 4 | 3969 | 146.1 | 10
FI45NG | 3 | TO-220F | Trench |  | N | N | 150 | 40 | 35 | 45 | [6 empty] | 20 | 2.5 | 3.2 | 4.5 | 4200 | 105 | 10
FJ09NG | 2 | TO-220F | Planar |  | N | N | 200 | 9 | 300 | 400 | [6 empty] | 30 | 2 | 3.27 | 4 | 550 | 22 | 10
FJ19NG | 2 | TO-220F | Planar |  | N | N | 200 | 19 | 125 | 147 | [6 empty] | 30 | 2 | 33 | 4 | 830 | 20 | 10
FE030PG | 3 | TO-220F | Trench |  | N | P | -60 | -30 | 22 | 30 | 26 | 40 |  |  |  |  | 20 | -1 | -1.55 | -2.5 | 2595 | 43.8 | -10
BC022NG | 3 | TO-263 | Trench |  | N | N | 30 | 35 | 18.5 | 20 | 27 | 25 |  |  |  |  | 20 | 1 | 1.4 | 2.5 | 255 | 13 | 10
BC004NG | 2 | TO-263 | Trench |  | N | N | 30 | 120 | 2.9 | 3.5 | 4.6 | 6 |  |  |  |  | 20 | 1.2 | 1.5 | 2.5 | 2200 | 24 | 4.5
BC003NG-E | 2 | TO-263 | Trench |  | N | N | 30 | 150 | 2.3 | 3 | 4.2 | 6 |  |  |  |  | 20 | 1 | 1.5 | 2.5 | 3500 | 40 | 10
BC2R4NG | 2 | TO-263 | Trench |  | N | N | 30 | 180 | 2 | 2.4 | 3.5 | 5 |  |  |  |  | 20 | 1 | 1.6 | 2.5 | 4900 | 70 | 10
BC002NG | 3 | TO-263 | Trench |  | N | N | 30 | 200 | 1.7 | 2 | 2.6 | 4 |  |  |  |  | 20 | 1 | 1.6 | 2.5 | 6800 | 90 | 10
DOB50N06P | 3 | TO-263 | Planar |  | N | N | 60 | 50 | 18 | 22 | [6 empty] | 20 | 2 | 3 | 4 | 1180 | 31 | 10 | 功放、逆变器
BE6R5NG | 2 | TO-263 | Trench |  | N | N | 60 | 80 | 5.2 | 6.5 | [6 empty] | 20 | 2 | 3 | 4 | 3780 | 75 | 10
BE003NG | 3 | TO-263 | Trench |  | N | N | 60 | 150 | 2.8 | 3.1 | [6 empty] | 20 | 2 | 3 | 4 | 7850 | 150 | 10
BS008NG | 1 | TO-263 | Trench |  | N | N | 70 | 70 | 7.5 | 8.4 | [6 empty] | 20 | 2 | 2.73 | 4 | 4000 | 35 | 10
BS007NG | 2 | TO-263 | Trench |  | N | N | 70 | 80 | 6 | 7.2 | [6 empty] | 20 | 2 | 3 | 4 | 3290 | 90 | 10 | 48V控制器
BG008NG | 2 | TO-263 | Trench |  | N | N | 82 | 95 | 7 | 8 | [6 empty] | 20 | 2 | 3.01 | 4 | 4100 | 90 | 10 | 电动车（2轮、3轮）控制器 48V 60-64V 电动车控制板/电动工具/逆变器/HID/变频器/UPS电源/氙灯
BH010NG | 3 | TO-263 | Trench |  | N | N | 100 | 80 | 9.9 | 12 | [6 empty] | 20 | 2 | 3 | 4 | 3550 | 56 | 10 | 电动车控制器72V、车载逆变器、功放
BC005P | 2 | TO-263 | Trench |  | N | P | -30 | -120 | 3.5 | 5 | 5.5 | 8 |  |  |  |  | 20 | -1 | -1.5 | -2.5 | 9200 | 41 | -15
BD006PG | 3 | TO-263 | Trench |  | N | P | -40 | -90 | 4.7 | 5.8 | 6.4 | 8.3 |  |  |  |  | 20 | -1.2 | -1.6 | -2.5 | 6100 | 115 | -10
BE020PG | 3 | TO-263 | Trench |  | N | P | -60 | -65 | 17 | 20 | 19 | 25 |  |  |  |  | 20 | -1.1 | -1.6 | -2.1 | 4399 | 114 | -10
BE009PG | 3 | TO-263 | Trench |  | N | P | -60 | -75 | 7.1 | 8.6 | 8.8 | 12 |  |  |  |  | 20 | -1.2 | -1.5 | -2.5 | 8620 | 141 | -10
BG015PG | 3 | TO-263 | Trench |  | N | P | -80 | -95 | 11.5 | 15 | 15 | 20 |  |  |  |  | 20 | -1 |  | -3 | 6200 | 72 | -10
DOB20N20 | 3 | TO-263 | Trench |  | N | N | 200 | 20 | 160 | 180 | [6 empty] | 30 | 2 |  | 4 | 1100 | 20 | 10
BO07NG-S | 3 | TO-263 | Planar |  | N | N | 650 | 7 | 1000 | 1400 | [6 empty] | 30 | 2 | 2.9 | 4 | 955 | 28 | 10 | 电源/充电器/适配器/电源板/LED电源/LED照明/节能灯照明
DOG064N | 3 | TO-247S | Planar |  | N | N | 55 | 110 | 7 | 8 | [6 empty] | 20 | 2 | 2.73 | 4 | 3900 | 97 | 10
LD1R3NG | 新 | TOLLA-8 | Trench |  | N | N | 40 | 320 | 1 | 1.3 | 1.5 |  |  | 2.2 |  |  | 20 | 1.3 | 1.8 | 2.5 | 11600 | 250 | 10
SB010NG | 2 | SOP-8 | Trench |  | N | N | 20 | 12 |  |  | 7.5 | 10 | 10 | 15.5 |  |  | 12 | 0.5 | 0.75 | 1 | 1600 | 16 | 4.5 | 数码产品锂电池保护、照明灯电源
SB006NG | 2 | SOP-8 | Trench |  | N | N | 20 | 20 |  |  | 4.8 | 6 | 6.5 | 8 |  |  | 12 | 0.5 | 0.62 | 1 | 2000 | 27 | 10 | 太阳能灯
SC023NG-B | 1 | SOP-8 | Trench |  | N | N | 30 | 9 | 18 | 23 | 24 | 30 |  |  |  |  | 20 | 1.2 | 1.6 | 2.5 | 370 | 7.2 | 10 | 电机驱动、无刷马达
DOS4404B | 2 | SOP-8 | Trench |  | N | N | 30 | 8 | 18 | 25 | 23 | 30 | 40 | 52 |  |  | 12 | 0.6 | 0.9 | 1.5 | 820 | 9.5 | 4.5 | LED灯、蓝牙耳机、电源
SC010NG | 1 | SOP-8 | Trench |  | N | N | 30 | 11 | 8.1 | 10 | 13 | 17 |  |  |  |  | 20 | 1 | 1.44 | 2.5 | 940 | 9.63 | 4.5 | 钓鱼灯电动螺丝刀
SC009NG-S | 1 | SOP-8 | Trench |  | N | N | 30 | 12 | 6.5 | 8.5 | 10 | 15 |  |  |  |  | 20 | 1 |  | 2.5 | 920 | 22 | 10 | 网络交换机（汽车大灯驱动）、咖啡机、剪毛机、PC板卡、指甲加热器
SC007NG | 2 | SOP-8 | Trench |  | N | N | 30 | 18 | 5.1 | 5.5 | 8.2 | 14 |  |  |  |  | 20 | 1 | 1.55 | 2.5 | 1614 | 33.7 | 10 | 钓鱼灯
SC006NG-E | 2 | SOP-8 | Trench |  | N | N | 30 | 20 | 4 | 5 | 6 | 8 |  |  |  |  | 20 | 1 | 1.46 | 3 | 1950 | 42 | 10 | LED驱动电源35W
SC005NG | 3 | SOP-8 | Trench |  | N | N | 30 | 30 | 4 | 5 | 5 | 7 |  |  |  |  | 20 | 1.2 | 1.5 | 2.5 | 2200 | 24 | 4.5 | LED照明（DC输入）、电动工具锂电池保护、LED驱动电源60W
SD035NG | 2 | SOP-8 | Trench |  | N | N | 40 | 8 | 28 | 35 | 39 | 50 |  |  |  |  | 20 | 1 | 1.5 | 2.5 | 430 | 11 | 10
SD023NG | 2 | SOP-8 | Trench |  | N | N | 40 | 9 | 17 | 20 | 25 | 35 |  |  |  |  | 20 | 1 |  | 2.2 | 520 | 12 | 10 | 无线充
SD009NG | 2 | SOP-8 | Trench |  | N | N | 40 | 12 | 6 | 9 | 7.6 | 12 |  |  |  |  | 20 | 1 |  | 2.5 | 2380 | 35 | 10
SE036NG-F | 1 | SOP-8 | Trench |  | N | N | 60 | 6 | 29 | 35 | 34 | 45 |  |  |  |  | 20 | 1.5 | 1.57 | 2.5 | 1027 | 19 | 10
SE030NG-J | 1 | SOP-8 | Trench |  | N | N | 60 | 7 | 25 | 30 | 34 | 40 |  |  |  |  | 20 | 1.2 |  | 2.5 | 1050 | 25.3 | 10 | 车灯36W LED调光
SE018NG-F | 2 | SOP-8 | Trench |  | N | N | 60 | 10 | 13.5 | 18 | 18 | 25 |  |  |  |  | 20 | 1.2 | 1.8 | 2.5 | 2900 | 50 | 10 | 车灯50W、车灯驱动
SH130NG | 1 | SOP-8 | Trench |  | N | N | 100 | 3 | 85 | 135 | 98 | 150 |  |  |  |  | 20 | 1.2 | 1.59 | 2.5 | 580 | 11 | 10 | 香薰机
SB025DNG/DOS9926/DOS4812S | 1 | SOP-8D | Trench |  | N | N+N | 20 | 6.5 |  |  | 21 | 25 | 26 | 35 |  |  | 12 | 0.5 | 0.64 | 1 | 700 | 7 | 4.5 | 无线充
DOS9926B | 2 | SOP-8D | Trench |  | N | N+N | 20 | 8 |  |  | 18 | 22 | 23 | 28 |  |  | 12 | 0.5 | 0.8 | 1 | 600 | 8.5 | 4.5
DOS9926A | 2 | SOP-8D | Trench |  | N | N+N | 20 | 10 |  |  | 16 | 21 | 20 | 30 |  |  | 12 | 0.5 | 0.65 | 1 | 500 | 10 | 4.5 | 4轴电机 越野车配件驱动
SB010DNG | 2 | SOP-8D | Trench |  | N | N+N | 20 | 12 |  |  | 10 | 12 | 14 | 17 |  |  | 12 | 0.5 | 0.75 | 1 | 1600 | 16 | 4.5 | 数码产品锂电池保护、照明灯电源
DOS4800 | 2 | SOP-8D | Trench |  | N | N+N | 30 | 6 | 23 | 32 | 26 | 36 | 32 | 52 |  |  | 12 | 0.7 | 0.78 | 1.4 | 630 | 6 | 4.5 | LED灯、蓝牙耳机、电源
SC025DNG | 1 | SOP-8D | Trench |  | N | N+N | 30 | 7 | 18 | 25 | 28 | 40 |  |  |  |  | 20 | 1 | 1.65 | 2.5 | 380 | 7.2 | 4.5
SC023DNG | 1 | SOP-8D | Trench |  | N | N+N | 30 | 8 | 18 | 23 | 24 | 30 |  |  |  |  | 20 | 1.2 | 1.6 | 2.5 | 370 | 7.2 | 10 | 电机驱动、无刷马达
SC013DNG | 1 | SOP-8D | Trench |  | N | N+N | 30 | 9 | 9 | 13 | 15 | 21 |  |  |  |  | 20 | 1.2 | 1.5 | 2 | 700 | 8 | 4.5
SC010DNG | 2 | SOP-8D | Trench |  | N | N+N | 30 | 11 | 7.6 | 10 | 11 | 17 |  |  |  |  | 20 | 1 | 1.5 | 2.5 | 940 | 9.63 | 4.5 | 10W无线充、自行车打气筒
SD020DNG | 2 | SOP-8D | Trench |  | N | N+N | 40 | 9 | 17 | 20 | 25 | 35 |  |  |  |  | 20 | 1 |  | 2.2 | 520 | 12 | 10 | 无线充
SE036DNG | 1 | SOP-8D | Trench |  | N | N+N | 60 | 5 | 29 | 35 | 34 | 45 |  |  |  |  | 20 | 1.5 | 1.57 | 2.5 | 1027 | 19 | 10
SE018DNG | 2 | SOP-8D | Trench |  | N | N+N | 60 | 8 | 13 | 18 | 18 | 25 |  |  |  |  | 20 | 1 | 2 | 2.5 | 2900 | 50 | 10
SE018DNG-F | 2 | SOP-8 | Trench |  | N | N+N | 60 | 8 | 13.5 | 18 | 18 | 25 |  |  |  |  | 20 | 1.2 | 1.8 | 2.5 | 2900 | 50 | 10 | 车灯50W、车灯驱动
SH130DNG | 2 | SOP-8D | Trench |  | N | N+N | 100 | 3 | 85 | 135 | 98 | 150 |  |  |  |  | 20 | 1.2 | 1.59 | 2.5 | 580 | 11 | 10
DOS4801 | 2 | SOP-8D | Trench |  | N | P+P | -30 | -5 | 45 | 55 | 55 | 68 |  |  |  |  | 20 | -0.7 | -0.94 | -1.3 | 880 | 8.5 | -4.5
SB022DPG |  | SOP-8D | Trench |  | N | P+P | -20 | -8 |  |  | 17 | 20 | 21 | 28 |  |  | 20 | -0.4 | -0.65 | -1 | 1730 | 19.5 | 4.5
SC055DPG | 1 | SOP-8D | Trench |  | N | P+P | -30 | -5 | 45 | 55 | 53 | 68 | 72 | 96 |  |  | 20 | -1 | -1.5 | -2.5 | 880 | 8.5 | -10 | 无线充、锂电保护
SC045DPG | 1 | SOP-8D | Trench |  | N | P+P | -30 | -6 | 40 | 45 | 56 | 68 |  |  |  |  | 20 | -1 | -1.69 | -3 | 760 | 13 | -10
SC020DPG | 1 | SOP-8D | Trench |  | N | P+P | -30 | -8 | 16 | 20 | 26 | 30 |  |  |  |  | 20 | -1 | -1.5 | -3 | 1250 | 11 | -4.5
SE180DPG | 2 | SOP-8D | Trench |  | N | P+P | -60 | -2.5 | 155 | 180 | 173 | 210 |  |  |  |  | 20 | -1 | -1.65 | -2.5 | 500 | 16 | -10
SE085DPG-F | 2 | SOP-8D | Trench |  | N | P | -60 | -15 | 75 | 85 | [6 empty] | 20 | -1 | -1.6 | -2.5
SB009PG | 3 | SOP-8 | Trench |  | N | P | -20 | -15 | 7 | 9 | 9 | 13 |  |  |  |  | 12 | -0.4 | -7 | -1 | 4600 | 55 | -4.5
SC060PG | 1 | SOP-8 | Trench |  | N | P | -30 | -5 | 45 | 55 | 53 | 68 | 72 | 96 |  |  | 20 | -1 | -1.46 | -2.5 | 880 | 8.5 | -10 | 灯具
SC025PG-S | 2 | SOP-8 | Trench |  | N | P | -30 | -9 | 19 | 25 | 27 | 40 |  |  |  |  | 20 | -1 | -1.5 | -2 | 1200 | 50 | -10
SC020PG | 1 | SOP-8 | Trench |  | N | P | -30 | -10 | 14 | 20 | 23 | 30 |  |  |  |  | 20 | -1 | -2.03 | -3 | 1250 | 11 | -4.5 | 锂电池充电器电动螺丝刀
SC018PG | 1 | SOP-8 | Trench |  | N | P | -30 | -11 | 14 | 18 | 20 | 25 |  |  |  |  | 20 | -1 | -1.65 | -2.5 | 1600 | 30 | -10 | 车载导航、音响、POS机、PD协议 Type-C信号开关、PD（防反接）
SC015P2G | 1 | SOP-8 | Trench2 |  | N | P | -30 | -10 | 12 | 15 | 15 | 27 |  |  |  |  | 20 | -1 | -1.65 | -2.5 | 1229 | 26 | -10
SC011P2G | 1 | SOP-8 | Trench2 |  | N | P | -30 | -12 | 8.5 | 11 | 12 | 15 |  |  |  |  | 20 | -1 | -1.6 | -2.5 | 1780 | 46 | -10
SC014PG | 1 | SOP-8 | Trench |  | N | P | -30 | -12 | 9.8 | 14 | 13 | 25 |  |  |  |  | 20 | -1 | -1.6 | -3 | 1750 | 24 | -10 | 点钞机、车载导航、音响、POS机、PD协议 Type-C信号开关、PD（防反接）、钓鱼灯
SC010PG-F | 1 | SOP-8 | Trench |  | N | P | -30 | -15 | 9 | 10 | 12 | 15 |  |  |  |  | 20 | -1 | -1.67 | -2.5 | 3300 | 35 | -4.5
SC010PG-K | 1 | SOP-8 | Trench |  | N | P | -30 | -15 | 7.5 | 10 | 8 | 13 |  |  |  |  | 20 | -1 | -1.6 | -2.5 | 3150 | 80 | -10
SC009PG-B | 2 | SOP-8 | Trench |  | N | P | -30 | -17 | 7.6 | 10 | 10 | 15 |  |  |  |  | 20 | -1 | -1.5 | -2.5 | 2200 | 45 | -10
SC008PG-B | 2 | SOP-8 | Trench |  | N | P | -30 | -18 | 5.5 | 7.5 | 8.5 | 12.5 |  |  |  |  | 20 | -1 |  | -2.5 | 4550 | 45 | -10
SD040PG-C | 2 | SOP-8 | Trench |  | N | P | -40 | -7.2 | 36 | 45 | 47 | 65 |  |  |  |  | 20 | -1 | -1.6 | -2.5 | 1004 | 9 | -4.5 | LED灯控制器
SD015PG-B | 1 | SOP-8 | Trench |  | N | P | -40 | -10 | 12 | 15 | 14.5 | 20 |  |  |  |  | 20 | -1 | -1.6 | -2.5 | 3119 | 41 | -10
SD013PG | 2 | SOP-8 | Trench |  | N | P | -40 | -12 | 10 | 13 | 15 | 22 |  |  |  |  | 20 | -1 | -1.5 | -2.5 | 2800 | 65 | -10
SE100PG | 2 | SOP-8 | Trench |  | N | P | -60 | -4 | 80 | 100 | 103 | 120 |  |  |  |  | 20 | -1 | -1.61 | -2.5 | 785 | 10 | -10 | 筋枪
SE085PG | 2 | SOP-8 | Trench |  | N | P | -60 | -5 | 66 | 85 | 90 | 110 |  |  |  |  | 20 | -1 | -1.75 | -2.5 | 1080 | 11.8 | -4.5
SE035PG-S | 2 | SOP-8 | Trench |  | N | P | -60 | -9 | 24 | 30 | 30 | 39 |  |  |  |  | 20 | -1 | -1.8 | -2.5 | 4000 | 54 | -10
SE012TPG | 3 | SOP-8 | SGT |  | N | P | -60 | -26 | 9.5 | 12 | 12 | 17 |  |  |  |  | 20 | -1 | -1.8 | -2.5 | 3400 | 45 | -10
SH200PG | 3 | SOP-8 | Trench |  | N | P | -100 | -1.8 | 165 | 200 | 180 | 225 |  |  |  |  | 20 | -1 | -1.63 | -2.5 | 1419 | 20 | -10
WC022NG | 2 | SOT-89 | Trench |  | N | N | 30 | 9 | 18 | 23 | 24 | 30 |  |  |  |  | 20 | 1.2 | 1.6 | 2.5 | 370 | 7.2 | 10 | 电机驱动、无刷马达
WC010NG | 2 | SOT-89 | Trench |  | N | N | 30 | 11 | 8.1 | 10 | 13 | 17 |  |  |  |  | 20 | 1 | 1.44 | 2.5 | 940 | 9.63 | 4.5 | 钓鱼灯电动螺丝刀
WC007NG | 2 | SOT-89 | Trench |  | N | N | 30 | 18 | 5.1 | 5.5 | 8.2 | 14 |  |  |  |  | 20 | 1 | 1.55 | 2.5 | 1614 | 33.7 | 10 | 钓鱼灯
WE100NG-S | 2 | SOT-89 | Trench |  | N | N | 60 | 5 | 86 | 100 | 94 | 120 |  |  |  |  | 20 | 1 | 1.5 | 2.5 | 325 | 5.1 | 10
WE100NG | 2 | SOT-89 | Trench |  | N | N | 60 | 6 | 85 | 100 | 95 | 110 |  |  |  |  | 20 | 0.9 | 1.28 | 1.5 | 247 | 6 | 4.5 | RGB控制器
WE040NG | 2 | SOT-89 | Trench |  | N | N | 60 | 12 | 27 | 36 | 35 | 46 |  |  |  |  | 20 | 1.2 | 1.67 | 2.5 | 1100 | 20.3 | 10 | 车灯驱动18W 24W
WE030NG-J | 2 | SOT-89 | Trench |  | N | N | 60 | 15 | 25 | 30 | 34 | 40 |  |  |  |  | 20 | 1.2 |  | 2.5 | 1050 | 25.3 | 10 | 车灯36W LED调光
WH120NG | 1 | SOT-89 | Trench |  | N | N | 100 | 5 | 86 | 120 | 96 | 140 |  |  |  |  | 20 | 1 | 1.6 | 2.5 | 500 | 16.8 | 10
WJ580NG | 3 | SOT-89 | Trench |  | N | N | 200 | 2 | 520 | 580 | 540 | 600 |  |  |  |  | 20 | 1.2 | 1.8 | 2.5 | 580 | 12 | 10
WJ02NG | 3 | SOT-89 | Planar |  | N | N | 200 | 2 | 1300 | 1600 | [6 empty] | 20 | 1 | 2 | 3 | 130 | 5.3 | 10
WE090PG | 3 | SOT-89 | Trench |  | N | P | -60 | -5 | 80 | 90 | 105 | 120 |  |  |  |  | 20 | -1 |  | -2.5 | 930 | 16 | -10
WH180PG | 3 | SOT-89 | Trench |  | N | P | -100 | -5 | 155 | 180 | 167 | 190 |  |  |  |  | 20 | -1 |  | -2.5 | 1447 | 26 | -10
TC030NG-B | 3 | SOT-223 | Trench |  | N | N | 30 | 7 | 18 | 23 | 24 | 30 |  |  |  |  | 20 | 1.2 | 1.6 | 2.5 | 370 | 7.2 | 10 | 电机驱动、无刷马达
TE040NG | 2 | SOT-223 | Trench |  | N | N | 60 | 6 | 27 | 36 | 35 | 46 |  |  |  |  | 20 | 1.2 | 1.67 | 2.5 | 1100 | 20.3 | 10 | 车灯驱动18W 24W
TH130NG-F | 2 | SOT-223 | Trench |  | N | N | 100 | 6 | 86 | 120 | 96 | 140 |  |  |  |  | 20 | 1 | 1.6 | 2.5 | 500 | 16.8 | 10 | 雾化器/加湿器/香薰机
TH100NG | 2 | SOT-223 | Trench |  | N | N | 100 | 8 | 48 | 100 | 76 | 125 |  |  |  |  | 20 | 1 | 1.93 | 2.5 | 890 | 24 | 10 | 雾化器/加湿器/香薰机
TN01NG | 3 | SOT-223 | Planar |  | N | N | 600 | 1 | 7200 | 8000 | [6 empty] | 30 | 2 | 3 | 4 | 286 | 7.7 | 10
TO01NG | 3 | SOT-223 | Planar |  | N | N | 650 | 1 | 9500 | 12000 | [6 empty] | 30 | 2 | 3 | 4 | 300 | 8 | 10
TC055PG | 3 | SOT-223 | Trench |  | N | P | -30 | -5 | 45 | 55 | 53 | 68 | 72 | 96 |  |  | 20 | -1 | -1.5 | -2.5 | 880 | 8.5 | -10 | 灯具
DO2601 | 3 | DFN1006-3 | Trench |  | N | P | -20 | -0.6 |  |  | 510 | 650 | 600 | 800 |  |  | 8 | -0.35 | -0.6 | -1 | 39 | 1.1 | -4.5
R2305A-B | 3 | DFN2*2-6 | Trench |  | N | P | -15 | -7 |  |  | 26 | 33 | 35 | 50 |  |  | 12 | -0.4 | -0.7 | -1 | 900 | 7.8 | -4.5
R2403 | 3 | DFN2*2-6 | Trench |  | N | P | -12 | -12 |  |  | 14 | 16 | 16 | 25 |  |  | 12 | -0.4 | -0.7 | -1 | 1300 | 14 | -4.5
RB017EDNG | 3 | DFN2*2-6L |  | Y |  | N+N | 20 | 6.5 |  |  | 13 | 17 | 16 | 20 |  |  | 8 | 0.4 | 0.7 | 1 | 449 | 8.2 | 4.5
ZB008NG | 2 | DFN3*3-8 | Trench |  | N | N | 20 | 35 |  |  | 6.3 | 8 | 8.8 | 13 |  |  | 12 | 0.5 | 0.7 | 1 | 1850 | 20 | 4.5 | 数码产品锂电池保护
ZB006NG | 2 | DFN3*3-8 | Trench |  | N | N | 20 | 50 |  |  | 4.5 | 6 | 7 | 10 |  |  | 12 | 0.5 | 0.66 | 1 | 1820 | 25 | 4.5
ZB005NG | 2 | DFN3*3-8 | Trench |  | N | N | 20 | 65 |  |  | 4.1 | 5 | 6.5 | 8 |  |  | 12 | 0.6 | 0.75 | 0.9 | 2000 | 27 | 10
ZB004NG | 2 | DFN3*3-8 | Trench |  | N | N | 20 | 75 |  |  | 2.6 | 4 | 3.7 | 5.5 |  |  | 12 | 0.5 | 0.66 | 1 | 2800 | 34 | 4.5 | 太阳能灯、数码产品锂电池保护
ZB003NG | 2 | DFN3*3-8 | Trench |  | N | N | 20 | 100 |  |  | 1.8 | 2.8 | 2.8 | 4 |  |  | 12 | 0.5 | 0.66 | 1 | 4000 | 55 | 10
ZC025NG | 2 | DFN3*3-8 | Trench |  | N | N | 30 | 20 | 19 | 25 | 28 | 30 |  |  |  |  | 20 | 1 | 1.5 | 2 | 450 | 5.2 | 10 | RGB控制器 3A、车灯驱动
ZC013NG-S | 2 | DFN3*3-8 | Trench |  | N | N | 30 | 30 | 9 | 13 | 15 | 21 |  |  |  |  | 20 | 1.2 | 1.5 | 2 | 700 | 8 | 4.5
ZC010NG | 1 | DFN3*3-8 | Trench |  | N | N | 30 | 40 | 7.1 | 10 | 11 | 17 |  |  |  |  | 20 | 1 | 1.5 | 2.5 | 896 | 9.82 | 4.5 | PD、汽车灯具、电源开关
ZC009NG-S | 1 | DFN3*3-8 | Trench |  | N | N | 30 | 48 | 6.2 | 8.5 | 10 | 13 |  |  |  |  | 20 | 1 |  | 2.5 | 1105 | 21 | 10
ZC007NG | 2 | DFN3*3-8 | Trench |  | N | N | 30 | 55 | 5.1 | 6 | 7.5 | 12 |  |  |  |  | 20 | 1 | 1.5 | 2.5 | 1614 | 33.7 | 10 | 锂电控制板
ZC005NG | 1 | DFN3*3-8 | Trench |  | N | N | 30 | 60 | 3.6 | 4.2 | 4.5 | 7 |  |  |  |  | 20 | 1 | 1.5 | 2.5 | 1950 | 48 | 10 | 电机、LED调光开关
ZC004NG | 2 | DFN3*3-8 | Trench |  | N | N | 30 | 80 | 3.1 | 3.5 | 4.6 | 6 |  |  |  |  | 20 | 1.2 | 1.5 | 2.5 | 2680 | 30 | 10 | LED照明（DC输入）、电动工具锂电池保护
ZC003NG | 3 | DFN3*3-8 | Trench |  | N | N | 30 | 100 | 2.5 | 3 | 4.3 | 5.5 |  |  |  |  | 20 | 1 | 1.5 | 2.5 | 3500 | 40 | 10
ZD020NG | 2 | DFN3*3-8 | Trench |  | N | N | 40 | 22 | 17 | 20 | 25 | 35 |  |  |  |  | 20 | 1 |  | 2.2 | 520 | 12 | 10 | 无线充
ZD013NG | 2 | DFN3*3-8 | Trench |  | N | N | 40 | 30 | 10 | 13 | 13 | 20 |  |  |  |  | 20 | 1 | 1.5 | 2.5 | 1300 | 20 | 10 | 车灯
ZD010NG | 2 | DFN3*3-8 | Trench |  | N | N | 40 | 35 | 7.5 | 10 | 10 | 14 |  |  |  |  | 20 | 1 | 1.5 | 2.5 | 1220 | 19.7 | 4.5
ZD008NG | 2 | DFN3*3-8 | Trench |  | N | N | 40 | 50 | 5.6 | 8 | 7.6 | 12 |  |  |  |  | 20 | 1 |  | 2.5 | 2380 | 35 | 10
ZD006NG | 2 | DFN3*3-8 | Trench |  | N | N | 40 | 70 | 5.4 | 6 | 7.5 | 9 |  |  |  |  | 20 | 1 | 1.6 | 2.5 | 2410 | 25 | 4.5 | 电机、LED调光开关，手持打印机（4颗）
ZE036NG | 2 | DFN3*3-8 | Trench |  | N | N | 60 | 15 | 27 | 36 | 35 | 46 |  |  |  |  | 20 | 1.2 | 1.67 | 2.5 | 1100 | 23 | 10 | 车灯18W 24W
ZE030NG-J | 2 | DFN3*3-8 | Trench |  | N | N | 60 | 20 | 25 | 30 | 34 | 40 |  |  |  |  | 20 | 1.2 |  | 2.5 | 1050 | 25.3 | 10 | 车灯36W LED调光
ZE018NG-F | 2 | DFN3*3-8 | Trench |  | N | N | 60 | 35 | 12 | 18 | 17 | 25 |  |  |  |  | 20 | 1.2 | 1.8 | 2.5 | 2900 | 50 | 10 | 车灯50W、车灯驱动
ZH130NG | 2 | DFN3*3-8 | Trench |  | N | N | 100 | 10 | 110 | 135 | 125 | 150 |  |  |  |  | 20 | 1 | 1.6 | 3 | 580 | 11 | 10
ZB009PG | 2 | DFN3*3-8 | Trench |  | N | P | -20 | -55 | 6.5 | 8.5 | 8 | 12 |  |  |  |  | 12 | -0.35 | -0.7 | -1 | 4600 | 46 | -4.5
ZC025PG-S | 2 | DFN3*3-8 | Trench |  | N | P | -30 | -20 | 19 | 25 | 27 | 40 |  |  |  |  | 20 | -1 | -1.5 | -2 | 1200 | 50 | -10
ZC020PG | 2 | DFN3*3-8 | Trench |  | N | P | -30 | -30 | 14 | 20 | 23 | 30 |  |  |  |  | 20 | -1 | -2.03 | -3 | 1250 | 11 | -4.5
ZC015P2G | 1 | DFN3*3-8 | Trench2 |  | N | P | -30 | -30 | 12 | 15 | 15 | 27 |  |  |  |  | 20 | -1 | -1.65 | -2.5 | 1229 | 26 | -10
ZC018PG | 1 | DFN3*3-8 | Trench |  | N | P | -30 | -35 | 12 | 16 | 21 | 25 |  |  |  |  | 20 | -1 | -1.65 | -2.5 | 1970 | 20 | -10 | 车载导航、音响、POS机、PD协议 Type-C信号开关、PD（防反接）
ZC014PG | 1 | DFN3*3-8 | Trench |  | N | P | -30 | -40 | 9.8 | 14 | 13 | 25 |  |  |  |  | 20 | -1 | -1.5 | -3 | 1750 | 24 | -10 | 点钞机、车载导航、音响、POS机、18W PD(防反接）、电子烟
ZC011P2G | 1 | DFN3*3-8 | Trench2 |  | N | P | -30 | -40 | 8.5 | 11 | 12 | 15 |  |  |  |  | 20 | -1 | -1.6 | -2.5 | 1780 | 46 | -10
ZC010PG-S | 1 | DFN3*3-8 | Trench |  | N | P | -30 | -50 | 7.5 | 9 | 8 | 13 |  |  |  |  | 20 | -1 | -1.6 | -2.5 | 3150 | 80 | -10 | PD VBUS
ZC009PG | 1 | DFN3*3-8 | Trench |  | N | P | -30 | -50 | 7.5 | 10 | 11 | 15 |  |  |  |  | 20 | -1 | -1.5 | -2.5 | 2550 | 35 | -10 | 10W 无线充、30W PD(防反接）、笔记本电池保护板、电子烟
ZC009PG-B | 1 | DFN3*3-8 | Trench |  | N | P | -30 | -55 | 7.6 | 10 | 10 | 15 |  |  |  |  | 20 | -1 | -1.5 | -2.5 | 2200 | 45 | -10
ZC008PG | 1 | DFN3*3-8 | Trench |  | N | P | -30 | -60 | 5.8 | 8 | 9 | 12 |  |  |  |  | 20 | -1 | -1.5 | -2.5 | 4000 | 40 | -10 | 40W 无线充（华为 防反接）
ZC7R5PG | 2 | DFN3*3-8 | Trench |  | N | P | -30 | -60 | 5.6 | 7.5 | 7.8 | 11 |  |  |  |  | 20 | -1 | -1.5 | -2.5 | 4130 | 79 | -10 | 40W 无线充（华为 防反接）
ZD015PG-B | 2 | DFN3*3-8 | Trench |  | N | P | -40 | -40 | 10.5 | 15 | 14.5 | 20 |  |  |  |  | 20 | -1 | -1.6 | -2.5 | 3119 | 41 | -10
ZD013PG | 2 | DFN3*3-8 | Trench |  | N | P | -40 | -38 | 10 | 13 | 15 | 22 |  |  |  |  | 20 | -1 | -1.5 | -2.5 | 2800 | 65 | -10
ZE068PG | 2 | DFN3*3-8 | Trench |  | N | P | -60 | -12 | 54 | 68 | 72 | 90 |  |  |  |  | 20 | -1 | -1.6 | -2.5 | 870 | 16.4 | -4.5 | UPS
ZE035PG | 2 | DFN3*3-8 | Trench |  | N | P | -60 | -18 | 24 | 30 | 30 | 39 |  |  |  |  | 20 | -1 | -1.8 | -2.5 | 4000 | 54 | -10
ZB008DNG | 2 | DFN3*3-8D | Trench |  | N | N+N | 20 | 35 |  |  | 6.3 | 9 | 8.8 | 13 |  |  | 12 | 0.5 | 0.7 | 1 | 1850 | 20 | 4.5 | 数码产品锂电池保护
ZB006DNG | 2 | DFN3*3-8D | Trench |  | N | N+N | 20 | 50 |  |  | 4.8 | 6 | 6.8 | 9 |  |  | 12 | 0.4 | 0.7 | 1 | 1820 | 25 | 4.5
DOZ4822 | 2 | DFN3*3-8D | Trench |  | N | N+N | 30 | 10 | 18 | 25 | 25 | 30 |  |  |  |  | 20 | 1 | 1.5 | 2 | 450 | 5.2 | 10 | 5W无线充
ZC018DNG | 2 | DFN3*3-8D | Trench |  | N | N+N | 30 | 20 | 16 | 18 | 18 | 25 |  |  |  |  | 20 | 1.2 | 1.5 | 2.5 | 560 | 7 | 5 | 5W无线充
ZC013DNG | 2 | DFN3*3-8D | Trench |  | N | N+N | 30 | 30 | 9 | 13 | 15 | 21 |  |  |  |  | 20 | 1.2 | 1.5 | 2 | 700 | 8 | 4.5
ZC010DNG | 2 | DFN3*3-8D | Trench |  | N | N+N | 30 | 35 | 8.5 | 10 | 13 | 16 |  |  |  |  | 20 | 1 | 1.5 | 2.5 | 896 | 9.82 | 4.5 | 无线充
ZC009DNG | 2 | DFN3*3-8D | Trench |  | N | N+N | 30 | 40 | 6.2 | 8.5 | 10 | 13 |  |  |  |  | 20 | 1 | 1.5 | 2.5 | 1115 | 13.3 | 10
ZD020DNG | 2 | DFN3*3-8D | Trench |  | N | N+N | 40 | 20 | 17 | 22 | 25 | 35 |  |  |  |  | 20 | 1 |  | 2.2 | 520 | 12 | 10 | 无线充
ZD013DNG | 2 | DFN3*3-8D | Trench |  | N | N+N | 40 | 28 | 14 | 15 | 17.5 | 20 |  |  |  |  | 20 | 1 | 1.5 | 2.5 | 1300 | 20 | 10 | 车灯
ZE030DNG | 2 | DFN3*3-8D | Trench |  | N | N+N | 60 | 20 | 25 | 30 | 34 | 40 |  |  |  |  | 20 | 1.2 |  | 2.5 | 1150 | 25.3 | 10
ZB020DPG | 3 | DFN3*3-8D | Trench |  | N | P+P | -20 | -12 |  |  | 17 | 20 | 21 | 28 |  |  | 20 | -0.4 | -0.65 | -1 | 1730 | 19.5 | 4.5
EC009DN2G | 3 | DFN3*3 Asym | Trench2 |  | N | N+N | 30 | 35 | 6.8 | 9 | 8 | 12 |  |  |  |  | 20 | 1.1 | 1.5 | 1.9 | 900 | 10 | 4.5
EC010DN2G | 3 | DFN3*3 Asym | Trench2 |  | N | N+N | 30 | 30 | 7.5 | 10 | 9 | 15 |  |  |  |  | 20 | 1 | 1.5 | 1.9 | 700 | 8 | 4.5
QAB004DNG | 3 | DFN3*3-8E | Trench |  | N | N+N | 16 | 50 |  |  | 3.2 | 4 | 4.5 | 5.5 |  |  | 12 | 0.5 | 0.6 | 1 | 2148 | 67 | 4.5 | 移动风扇
QB005DNG | 3 | DFN3*3-8E | Trench |  | N | N+N | 20 | 50 |  |  | 3.5 | 4.8 | 4.5 | 5.5 |  |  | 12 | 0.5 | 0.6 | 1 | 2148 | 67 | 4.5 | 移动风扇
NB004NG | 3 | DFN5*6-8 | Trench |  | N | N | 20 | 90 |  |  | 2.8 | 4 | 4 | 6 |  |  | 12 | 0.4 | 0.7 | 1 | 2800 | 34 | 4.5 | 家用烫发器
NB003NG | 3 | DFN5*6-8 | Trench |  | N | N | 20 | 180 |  |  | 1.8 | 3 | 3 | 4 |  |  | 12 | 0.4 | 0.7 | 1 | 4000 | 55 | 10 | 电子烟、家用烫发器
NB002NG | 3 | DFN5*6-8 | Trench |  | N | N | 20 | 190 |  |  | 1.85 | 2.2 | 2.6 | 3 |  |  | 12 | 0.4 | 0.7 | 1 | 5600 | 66 | 4.5 | 家用烫发器
NC010NG | 2 | DFN5*6-8 | Trench |  | N | N | 30 | 50 | 7.5 | 10 | 11 | 17 |  |  |  |  | 20 | 1 | 1.5 | 2.5 | 940 | 9.8 | 4.5 | 榨汁机，RGB控制器5A、电动工具、车载吸尘器、汽车灯具、锂电池保护、游戏机、电动铅笔刀
NC009NG | 1 | DFN5*6-8 | Trench |  | N | N | 30 | 55 | 6.5 | 8.5 | 10 | 15 |  |  |  |  | 20 | 1 |  | 2.5 | 920 | 22 | 10 | 网络交换机（汽车大灯驱动）、咖啡机、剪毛机、PC板卡、指甲加热器
NC008NG | 1 | DFN5*6-8 | Trench |  | N | N | 30 | 60 | 5.8 | 7.3 | 7.6 | 9.5 |  |  |  |  | 20 | 1 | 1.5 | 2.5 | 1300 | 12.6 | 4.5
NC006NG-B | 1 | DFN5*6-8 | Trench |  | N | N | 30 | 80 | 4.8 | 6 | 7.5 | 12 |  |  |  |  | 20 | 1 | 1.55 | 3 | 1614 | 33.7 | 10 | 锂电保护板
NC005NG | 1 | DFN5*6-8 | Trench |  | N | N | 30 | 100 | 4 | 5 | 6 | 8 |  |  |  |  | 20 | 1 | 1.6 | 3 | 1950 | 42 | 10 | 储能250W（6颗）
NC005NG-L | 1 | DFN5*6-8 | Trench |  | N | N | 30 | 100 | 4 | 5 | 6 | 8 |  |  |  |  | 20 | 0.8 | 1.1 | 1.5 | 1950 | 42 | 10 | 电动工具锂电池保护、低压控制装置、太阳能控制器
NC004NG | 1 | DFN5*6-8 | Trench |  | N | N | 30 | 120 | 2.9 | 3.5 | 4.6 | 6 |  |  |  |  | 20 | 1.2 | 1.6 | 2.5 | 2200 | 24 | 4.5
NC003NG-B | 2 | DFN5*6-8 | Trench |  | N | N | 30 | 130 | 2.3 | 3 | 4.2 | 6 |  |  |  |  | 20 | 1 | 1.5 | 2.5 | 3500 | 40 | 10
NC2R4NG | 2 | DFN5*6-8 | Trench |  | N | N | 30 | 150 | 2 | 2.4 | 3.5 | 5 |  |  |  |  | 20 | 1 | 1.6 | 2.5 | 4900 | 70 | 10
ND009NG | 2 | DFN5*6-8 | Trench |  | N | N | 40 | 70 | 7.5 | 10 | 9 | 12 |  |  |  |  | 20 | 1 | 1.5 | 2.5 | 1630 | 16 | 4.5
ND006NG | 2 | DFN5*6-8 | Trench |  | N | N | 40 | 90 | 4.5 | 6 | 5.6 | 9 |  |  |  |  | 20 | 1.2 | 1.6 | 2.5 | 2410 | 25 | 10 | 锂电保护
ND005NG | 2 | DFN5*6-8 | Trench |  | N | N | 40 | 95 | 4 | 5 | 5.3 | 7 |  |  |  |  | 20 | 1.2 | 1.91 | 2.5 | 3000 | 57 | 10 | 车灯电源、LED照明（DC输入）
ND003NG | 2 | DFN5*6-8 | Trench |  | N | N | 40 | 100 | 2.5 | 3 | 3.8 | 5.4 |  |  |  |  | 20 | 1.2 | 1.5 | 2 | 5600 | 65 | 10
NE018NG-F | 2 | DFN5*6-8 | Trench |  | N | N | 60 | 50 | 12 | 18 | 17 | 25 |  |  |  |  | 20 | 1.2 | 1.8 | 2.5 | 2900 | 50 | 10
NB003PG-S | 3 | DFN5*6-8 | Trench |  | N | P | -20 | -85 |  |  | 2.1 | 2.6 | 2.7 | 3.8 |  |  | 12 | -0.4 |  | -1 | 15000 | 100 | -4.5
NB002PG | 3 | DFN5*6-8 | Trench |  | N | P | -20 | -90 |  |  | 1.8 | 2.3 | 2.1 | 2.6 | 2.7 | 3.6 | 10 | -0.4 | -0.6 | -1 | 14000 | 150 | -4.5 | 电子烟
NC014PG | 2 | DFN5*6-8 | Trench |  | N | P | -30 | -50 | 9.8 | 14 | 13 | 20 |  |  |  |  | 20 | -1 | -1.6 | -3 | 1750 | 24 | -10 | 点钞机、车载导航、音响、POS机、PD协议 Type-C信号开关、PD（防反接）、钓鱼灯
NC010PG-K | 2 | DFN5*6-8 | Trench |  | N | P | -30 | -60 | 5.7 | 7.5 | 8 | 10.5 |  |  |  |  | 20 | -1 | -1.6 | -2.5 | 3150 | 80 | -10
NC010PG | 2 | DFN5*6-8 | Trench |  | N | P | -30 | -60 | 7.1 | 10 | 11.5 | 15 |  |  |  |  | 20 | -1 | -1.5 | -2.5 | 3300 | 35 | -4.5
NC009PG | 2 | DFN5*6-8 | Trench |  | N | P | -30 | -60 | 7.5 | 10 | 11 | 14 |  |  |  |  | 20 | -1 | -1.5 | -2.5 | 3300 | 35 | -4.5 | 10W 无线充、30W PD、笔记本电池保护板
NC005PG-C | 3 | DFN5*6-8 | Trench |  | N | P | -30 | -110 | 3.4 | 5 | 5.1 | 7 |  |  |  |  | 20 | -1 | -1.5 | -2.5 | 9400 | 42 | -10
NC003P2G | 3 | DFN5*6-8 | Trench2 |  | N | P | -30 | -110 | 2.5 | 3 | 4 | 5.2 |  |  |  |  | 20 | -1 | -1.7 | -2.5 | 7000 | 130 | -10
NC002PG | 3 | DFN5*6-8 | Trench |  | N | P | -30 | -200 | 1.8 | 2 | 3.8 | 4.2 |  |  |  |  | 20 | -1 | -2 | -3 | 12900 | 210 | -10
ND015PG-B | 2 | DFN5*6-8 | Trench |  | N | P | -40 | -45 | 10.5 | 15 | 14.5 | 20 |  |  |  |  | 20 | -1 | -1.6 | -2.5 | 3119 | 41 | -10
ND5R5PG | 3 | DFN5*6-8 | Trench |  | N | P | -40 | -80 | 4.5 | 5.5 | 5.8 | 7.5 |  |  |  |  | 20 | -1 | -1.6 | -2.5 | 6630 | 120 | -10
NE035PG-S | 2 | DFN5*6-8 | Trench |  | N | P | -60 | -30 | 24 | 30 | 30 | 39 |  |  |  |  | 20 | -1 | -1.8 | -2.5 | 4000 | 54 | -10
NE020PG | 2 | DFN5*6-8 | Trench |  | N | P | -60 | -50 | 17 | 20 | 19 | 25 |  |  |  |  | 20 | -1.1 | -1.6 | -2.1 | 4399 | 114 | -10
NE010TPG | 3 | DFN5*6-8 | SGT |  | N | P | -60 | -85 | 8.5 | 10 | 11 | 15 |  |  |  |  | 20 | -1 | -1.8 | -2.5 | 3400 | 45 | -10
NH050TPG | 3 | DFN5*6-8 | SGT |  | N | P | -100 | -40 | 39 | 50 | 43 | 60 |  |  |  |  | 20 | -1 | -1.5 | -2.5 | 1700 | 34 | -10
NN07SG | 3 | DFN5*6-8 | Trench |  | N | N | 600 | 7 | 600 | 700 | [6 empty] | 30 | 2.5 | 3.44 | 4.5 | 400 | 19.8 | 10
NC006DNG-B | 2 | DFN5*6-8D | Trench |  | N | N+N | 30 | 50 | 4.8 | 6 | 7.5 | 12 |  |  |  |  | 20 | 1 | 1.55 | 3 | 1614 | 33.7 | 10 | 锂电保护板
ND013DNG | 2 | DFN5*6-8D | Trench |  | N | N+N | 40 | 25 | 10 | 13 | 13 | 20 |  |  |  |  | 20 | 1 | 1.5 | 2.5 | 1250 | 20 | 10
ND009DNG | 2 | DFN5*6-8D | Trench |  | N | N+N | 40 | 30 | 7.5 | 10 | 9 | 12 |  |  |  |  | 20 | 1 | 1.5 | 2.5 | 1630 | 16 | 4.5
NE018DNG-F | 2 | DFN5*6-8D | Trench |  | N | N+N | 60 | 40 | 12 | 18 | 17 | 25 |  |  |  |  | 20 | 1.2 | 1.8 | 2.5 | 2900 | 50 | 10
NE012DNG-H | 3 | DFN5*6-8D | Trench |  | N | N+N | 60 | 45 | 9 | 12 | [6 empty] | 20 | 2 | 3 | 4 | 2045 | 16 | 10 | 电动工具
NE060DPG | 3 | DFN5*6-8D | Trench |  | N | P+P | -60 | -18 | 54 | 68 | 72 | 90 |  |  |  |  | 20 | -1 | -1.6 | -2.5 | 870 | 16.4 | -4.5 | UPS
MC008DNG | 2 | DFN5*6 Asym Dual | Trench |  | N | N+N | 30 | 45 | 6.2 | 8 | 10 | 13 |  |  |  |  | 20 | 1 |  | 2.5 | 1120 | 13.3 | 10
DL06NG | 3 | TO-252 | Planar |  | N | N | 400 | 6 | 820 | 1000 | [6 empty] | 30 | 2 | 3 | 4 | 480 | 18 | 10
DM03NG | 3 | TO-252 | Planar |  | N | N | 500 | 3 | 2450 | 3000 | [6 empty] | 30 | 2 | 3 | 4 | 260 | 10 | 10 | 伺服机
DM04NG | 3 | TO-252 | Planar |  | N | N | 500 | 4 | 1950 | 2600 | [6 empty] | 30 | 2 |  | 4 | 484 | 10 | 10
DM05NG | 1 | TO-252 | Planar |  | N | N | 500 | 5 | 1200 | 1400 | [6 empty] | 30 | 2 |  | 4 | 619 | 12 | 10 | 风筒，气泵
DN01NG | 2 | TO-252 | Planar |  | N | N | 600 | 1 | 8000 | 8500 | [6 empty] | 30 | 2.25 | 3 | 3.7 | 156 | 7 | 10 | 电源/充电器/适配器/电源板/LED电源/LED照明/节能灯照明
DN02NG | 2 | TO-252 | Planar |  | N | N | 600 | 2 | 3800 | 4800 | [6 empty] | 30 | 2 | 3 | 4 | 270 | 90 | 10 | 电源/充电器/适配器/电源板/LED电源/LED照明/节能灯照明
DN04NG | 1 | TO-252 | Planar |  | N | N | 600 | 4 | 2000 | 2500 | [6 empty] | 30 | 2 | 3 | 4 | 515 | 15 | 10 | 电源/充电器/适配器/电源板/LED电源/LED照明/节能灯照明
DN06NG-S | 2 | TO-252 | Planar |  | N | N | 600 | 6 | 1350 | 1700 | [6 empty] | 30 | 2 | 3 | 4 | 830 | 22 | 10
DN06NG | 2 | TO-252 | Planar |  | N | N | 600 | 6 | 1000 | 1500 | [6 empty] | 30 | 2 | 3 | 4 | 620 | 16 | 10 | 电源/充电器/适配器/电源板/LED电源/LED照明/节能灯照明
DN07NG | 1 | TO-252 | Planar |  | N | N | 600 | 7 | 1000 | 1500 | [6 empty] | 30 | 2 | 3 | 4 | 620 | 16 | 10 | 电源/充电器/适配器/电源板/LED电源/LED照明/节能灯照明
DO01NG | 2 | TO-252 | Planar |  | N | N | 650 | 1 | 8500 | 11500 | [6 empty] | 30 | 2 | 3 | 4 | 1220 | 5 | 10 | 电源/充电器/适配器/电源板/LED电源/LED照明/节能灯照明
DO02NG-E | 2 | TO-252 | Planar |  | N | N | 650 | 2 | 4400 | 5000 | [6 empty] | 30 | 2 | 3 |  | 270 | 90 | 10
DO05NG-C | 1 | TO-252 | Planar |  | N | N | 650 | 5 | 2200 | 2400 | [6 empty] | 30 | 2 | 3 | 4 | 703 | 11.2 | 10 | 电源/充电器/适配器/电源板/LED电源/LED照明/节能灯照明
DO08NG | 1 | TO-252 | Planar |  | N | N | 650 | 8 | 1000 | 1300 | [6 empty] | 30 | 2 | 2.9 | 4 | 955 | 28 | 10 | 电源/充电器/适配器/电源板/LED电源/LED照明/节能灯照明/RGB控制器吹风筒
DP06NG | 3 | TO-252 | Planar |  | N | N | 700 | 6 | 1600 | 1800 | [6 empty] | 30 | 2 | 3 | 4 | 620 | 15 | 10 | 印度市场电流传输效率低电压高
DP02NG | 3 | TO-252 | Planar |  | N | N | 700 | 2 | 4500 | 5000 | [6 empty] | 30 | 2 | 3 | 4 | 270 | 8.1 | 10 | 印度市场电流传输效率低电压高/电源
DQ02NG | 3 | TO-252 | Planar |  | N | N | 800 | 2 | 4900 | 6300 | [6 empty] | 30 | 3 | 3.7 | 5 | 452 | 12 | 10 | 机顶盒电源适配器
DR02NG | 3 | TO-252 | Planar |  | N | N | 900 | 2 | 4200 | 6000 | [6 empty] | 30 | 3 | 3.7 | 5 | 720 | 12 | 10
UL06NG | 3 | TO-251 | Planar |  | N | N | 400 | 6 | 820 | 1000 | [6 empty] | 30 | 2 | 3 | 4 | 480 | 18 | 10 | 镇流器
UM05NG | 3 | TO-251 | Planar |  | N | N | 500 | 5 | 1200 | 1400 | [6 empty] | 30 | 2 | 3 | 4 | 470 | 13 | 10 | 镇流器
UN01NG | 3 | TO-251 | Planar |  | N | N | 600 | 1 | 8000 | 11500 | [6 empty] | 30 | 2 | 3 | 4 | 120 | 5 | 10 | 电源/充电器/适配器/电源板/LED电源/LED照明/节能灯照明
UN02NG | 3 | TO-251 | Planar |  | N | N | 600 | 2 | 3800 | 4800 | [6 empty] | 30 | 2 | 3 | 4 | 270 | 90 | 10 | 电源/充电器/适配器/电源板/LED电源/LED照明/节能灯照明
UN04NG | 2 | TO-251 | Planar |  | N | N | 600 | 4 | 2000 | 2500 | [6 empty] | 30 | 2 | 3 | 4 | 515 | 15 | 10 | 电源/充电器/适配器/电源板/LED电源/LED照明/节能灯照明
UN06NG-S | 3 | TO-251 | Planar |  | N | N | 600 | 6 | 1350 | 1700 | [6 empty] | 30 | 2 | 3 | 4 | 830 | 22 | 10
UN06NG | 3 | TO-251 | Planar |  | N | N | 600 | 6 | 1000 | 1500 | [6 empty] | 30 | 2 | 3 | 4 | 620 | 16 | 10 | 电源/充电器/适配器/电源板/LED电源/LED照明/节能灯照明
UO01NG | 3 | TO-251 | Planar |  | N | N | 650 | 1 | 8500 | 11500 | [6 empty] | 30 | 2 | 3 | 4 | 1220 | 5 | 10 | 电源/充电器/适配器/电源板/LED电源/LED照明/节能灯照明
UO02NG-E | 2 | TO-251 | Planar |  | N | N | 650 | 2 | 4400 | 5000 | [6 empty] | 30 | 2 | 3 |  | 270 | 90 | 10
UO04NG | 2 | TO-251 | Planar |  | N | N | 650 | 4 | 2100 | 2500 | [6 empty] | 30 | 2 | 3 | 4 | 150 | 15 | 10 | 电源/充电器/适配器/电源板/LED电源/LED照明/节能灯照明
UO06NG | 3 | TO-251 | Planar |  | N | N | 650 | 6 | 1100 | 1500 | [6 empty] | 30 | 2 | 3 | 4 | 620 | 16 | 10 | 电源/充电器/适配器/电源板/LED电源/LED照明/节能灯照明
UO07NG | 2 | TO-251 | Planar |  | N | N | 650 | 8 | 1000 | 1300 | [6 empty] | 30 | 2 | 2.9 | 4 | 955 | 28 | 10 | 电源/充电器/适配器/电源板/LED电源/LED照明/节能灯照明/RGB控制器吹风筒
UP06NG | 3 | TO-251 | Planar |  | N | N | 700 | 6 | 1600 | 1800 | [6 empty] | 30 | 2 | 3 | 4 | 620 | 15 | 10 | 印度市场电流传输效率低电压高
UP02NG | 3 | TO-251 | Planar |  | N | N | 700 | 2 | 4500 | 5000 | [6 empty] | 30 | 2 | 3 | 4 | 270 | 8.1 | 10 | 印度市场电流传输效率低电压高
UQ02NG | 3 | TO-251 | Planar |  | N | N | 800 | 2 | 4900 | 6300 | [6 empty] | 30 | 3 | 3.7 | 5 | 452 | 12 | 10 | 电源/充电器/适配器/电源板/LED电源/LED照明/节能灯照明
UQ03NG | 3 | TO-251 | Planar |  | N | N | 800 | 3 | 4000 | 4800 | [6 empty] | 30 | 3 | 3.7 | 5 | 720 | 12 | 10
UR02NG | 3 | TO-251 | Planar |  | N | N | 900 | 2 | 4200 | 6000 | [6 empty] | 30 | 3 | 3.7 | 5 | 720 | 12 | 10
PL06NG | 2 | TO-220 | Planar |  | N | N | 400 | 6 | 820 | 1000 | [6 empty] | 30 | 2 | 3 | 4 | 480 | 18 | 10 | 镇流器
PL10NG | 2 | TO-220 | Planar |  | N | N | 400 | 11.5 | 450 | 550 | [6 empty] | 30 | 2 | 3 | 4 | 1100 | 27 | 10 | 镇流器
PM05NG-S | 2 | TO-220 | Planar |  | N | N | 500 | 5 | 1150 | 1350 | [6 empty] | 30 | 2 | 3 | 4 | 616 | 13 | 10 | 镇流器
PM09NG-S | 2 | TO-220 | Planar |  | N | N | 500 | 9 | 650 | 800 | [6 empty] | 30 | 2 | 3 | 4 | 1110 | 28 | 10 | 镇流器
PM13NG-B | 2 | TO-220 | Planar |  | N | N | 500 | 13 | 400 | 500 | [6 empty] | 30 | 2 | 3 | 4 | 2060 | 37 | 10
PM20NG-B | 2 | TO-220 | Planar |  | N | N | 500 | 20 | 260 | 320 | [6 empty] | 30 | 2 | 3 | 4 | 3230 | 50 | 10
PN02NG | 2 | TO-220 | Planar |  | N | N | 600 | 2 | 3800 | 5000 | [6 empty] | 30 | 2 | 3 | 4 | 270 | 90 | 10 | 电源/充电器/适配器/电源板/LED电源/LED照明/节能灯照明
PN04NG | 2 | TO-220 | Planar |  | N | N | 600 | 4 | 2000 | 2300 | [6 empty] | 30 | 2 | 3 | 5 | 520 | 15 | 10 | 电源/充电器/适配器/电源板/LED电源/LED照明/节能灯照明
PN07NG | 2 | TO-220 | Planar |  | N | N | 600 | 7 | 1000 | 1200 | [6 empty] | 30 | 2 | 3 | 4 | 1100 | 29 | 10 | 电源/充电器/适配器/电源板/LED电源/LED照明/节能灯照明
PN10NG | 2 | TO-220 | Planar |  | N | N | 600 | 10 | 620 | 730 | [6 empty] | 30 | 2 | 3 | 4 | 1570 | 44 | 10 | 电源/充电器/适配器/电源板/LED电源/LED照明/节能灯照明
PN12NG | 2 | TO-220 | Planar |  | N | N | 600 | 12 | 600 | 650 | [6 empty] | 30 | 2 | 3 | 4 | 1480 | 42 | 10 | 电源/充电器/适配器/电源板/LED电源/LED照明/节能灯照明
PO02NG | 2 | TO-220 | Planar |  | N | N | 650 | 2 | 4300 | 5000 | [6 empty] | 30 | 2 | 3 | 4 | 270 | 90 | 10 | 电源/充电器/适配器/电源板/LED电源/LED照明/节能灯照明
PO04NG | 2 | TO-220 | Planar |  | N | N | 650 | 4 | 2100 | 2300 | [6 empty] | 30 | 2 | 3 | 4 | 520 | 15 | 10 | 电源/充电器/适配器/电源板/LED电源/LED照明/节能灯照明
PO05NG | 2 | TO-220 | Planar |  | N | N | 650 | 5 | 2100 | 2500 | [6 empty] | 30 | 2 | 3 | 4 | 560 | 14 | 10
PO07NG | 2 | TO-220 | Planar |  | N | N | 650 | 7 | 1100 | 1350 | [6 empty] | 30 | 2 | 3 | 4 | 955 | 28 | 10 | 电源/充电器/适配器/电源板/LED电源/LED照明/节能灯照明
PO08NG | 2 | TO-220 | Planar |  | N | N | 650 | 8 | 1100 | 1200 | [6 empty] | 30 | 2 | 3 | 4 | 1120 | 29 | 10
PO10NG | 3 | TO-220 | Planar |  | N | N | 650 | 9.5 | 650 | 730 | [6 empty] | 30 | 2 | 3 | 4 | 1570 | 44 | 10 | 电源/充电器/适配器/电源板/LED电源/LED照明/节能灯照明
PQ03NG | 3 | TO-220 | Planar |  | N | N | 800 | 3 | 4000 | 5000 | [6 empty] | 30 | 3 | 3.7 | 5 | 530 | 15 | 10 | LED照明电源
PQ06NG | 3 | TO-220 | Planar |  | N | N | 800 | 5.5 | 2100 | 2500 | [6 empty] | 30 | 2 | 3 | 4 | 1150 | 31 | 10 | LED照明电源
PQ08NG | 3 | TO-220 | Planar |  | N | N | 800 | 8 | 1300 | 1600 | [6 empty] | 30 | 3 | 3.7 | 5 | 1850 | 40 | 10
PR04NG | 3 | TO-220 | Planar |  | N | N | 900 | 4 | 3600 | 4200 | [6 empty] | 30 | 3 | 3.7 | 5 | 740 | 17 | 10 | LED照明电源、智能电表900V 2-3A
PR09NG | 3 | TO-220 | Planar |  | N | N | 900 | 9 | 1150 | 1400 | [6 empty] | 30 | 3 | 3.7 | 5 | 2630 | 45 | 10
FL06NG | 2 | TO-220F | Planar |  | N | N | 400 | 6 | 820 | 1000 | [6 empty] | 30 | 2 | 3 | 4 | 480 | 17 | 10 | 镇流器
FL10NG | 2 | TO-220F | Planar |  | N | N | 400 | 11.4 | 450 | 550 | [6 empty] | 30 | 2 | 3 | 4 | 1100 | 27 | 10 | 镇流器
FM05NG | 2 | TO-220F | Planar |  | N | N | 500 | 4.5 | 1200 | 1500 | [6 empty] | 30 | 2 | 3 | 4 | 470 | 13 | 10 | 镇流器
FM09NG | 2 | TO-220F | Planar |  | N | N | 500 | 9 | 650 | 800 | [6 empty] | 30 | 2 | 3 | 4 | 1100 | 28 | 10 | 镇流器
FM10NG-SE | 2 | TO-220F | Planar |  | N | N | 500 | 10 | 650 | 700 | [6 empty] | 30 | 2 |  | 4 | 1011 | 27 | 10
FM11NG | 2 | TO-220F | Planar |  | N | N | 500 | 11 | 480 | 520 | [6 empty] | 30 | 2 | 3 | 4 | 1580 | 43 | 10
FM13NG-B | 1 | TO-220F | Planar |  | N | N | 500 | 13 | 400 | 500 | [6 empty] | 30 | 2 | 3 | 4 | 2060 | 37 | 10
FM20NG-B | 2 | TO-220F | Planar |  | N | N | 500 | 20 | 260 | 320 | [6 empty] | 30 | 2 | 3 | 4 | 3230 | 50 | 10
FN02NG | 2 | TO-220F | Planar |  | N | N | 600 | 2 | 3800 | 5000 | [6 empty] | 30 | 2 | 3 | 4 | 270 | 90 | 10 | 电源/充电器/适配器/电源板/LED电源/LED照明/节能灯照明
FN04NG-S | 1 | TO-220F | Planar |  | N | N | 600 | 4 | 2000 | 2300 | [6 empty] | 30 | 2 | 3 | 4 | 520 | 15 | 10 | 电源/充电器/适配器/电源板/LED电源/LED照明/节能灯照明
FN06NG-S | 2 | TO-220F | Planar |  | N | N | 600 | 6 | 1350 | 1700 | [6 empty] | 30 | 2 | 3 | 4 | 830 | 22 | 10
FN07NG | 1 | TO-220F | Planar |  | N | N | 600 | 7 | 1100 | 1200 | [6 empty] | 30 | 2 | 3 | 4 | 1100 | 29 | 10 | 电源/充电器/适配器/电源板/LED电源/LED照明/节能灯照明
FN08NG-S | 1 | TO-220F | Planar |  | N | N | 600 | 8 | 1100 | 1200 | [6 empty] | 30 | 2 | 3 | 4 | 1100 | 29 | 10 | 电源
FN10NG-S | 1 | TO-220F | Planar |  | N | N | 600 | 10 | 620 | 720 | [6 empty] | 30 | 2 | 3 | 4 | 1650 | 44 | 10 | 电源
FN12NG-S | 1 | TO-220F | Planar |  | N | N | 600 | 12 | 550 | 600 | [6 empty] | 30 | 2 | 3 | 4 | 1920 | 44 | 10 | 电源
FN15NG | 2 | TO-220F | Planar |  | N | N | 600 | 15 | 460 | 520 | [6 empty] | 30 | 2 | 3 | 4 | 2380 | 48.5 | 10 | 电视电源
FN20NG | 2 | TO-220F | Planar |  | N | N | 600 | 20 | 300 | 400 | [6 empty] | 30 | 2 | 3 | 4 | 3200 | 75 | 10 | 电视电源
FO02NG-E | 2 | TO-220F | Planar |  | N | N | 650 | 2 | 4400 | 5000 | [6 empty] | 30 | 2 | 3 |  | 270 | 90 | 10
FO04NG-B | 特 | TO-220F | Planar |  | N | N | 650 | 4 | 2400 | 2900 | [6 empty] | 30 | 2 | 3 | 4 | 580 | 12.8 | 10
FO05NG | 1 | TO-220F | Planar |  | N | N | 650 | 4 | 2300 | 3000 | [6 empty] | 30 | 2 |  | 4 | 703 | 11.2 | 10 | 电源/充电器/适配器/电源板/LED电源/LED照明/节能灯照明
FO05NG-C | 特 | TO-220F | Planar |  | N | N | 650 | 5 | 2200 | 2400 | [6 empty] | 30 | 2 | 3 | 4 | 703 | 11.2 | 10 | 电源/充电器/适配器/电源板/LED电源/LED照明/节能灯照明
FO07NG-B | 特 | TO-220F | Planar |  | N | N | 650 | 7 | 1100 | 1300 | [6 empty] | 30 | 2 | 3.2 | 4 | 1200 | 22 | 10
FO10NG-B | 特 | TO-220F | Planar |  | N | N | 650 | 10 | 870 | 1090 | [6 empty] | 30 | 2 |  | 4 | 1720 | 29 | 10
FO12NG-B | 1 | TO-220MF | Planar |  | N | N | 650 | 12 | 670 | 800 | [6 empty] | 30 | 2 | 2.9 | 4 | 2030 | 39 | 10
FO20NG-B | 2 | TO-220MF | Planar |  | N | N | 650 | 20 | 420 | 530 | [6 empty] | 30 | 2 | 3 | 4 | 3350 | 54 | 10
FP05NG | 3 | TO-220F | Planar |  | N | N | 700 | 5 | 1900 | 2500 | [6 empty] | 30 | 2 | 3 | 4 | 580 | 15 | 10 | 印度市场电流传输效率低电压高
FP07NG | 3 | TO-220F | Planar |  | N | N | 700 | 7 | 1400 | 1700 | [6 empty] | 30 | 2 | 3 | 4 | 980 | 30 | 10
FP10NG | 3 | TO-220F | Planar |  | N | N | 700 | 10 | 940 | 1150 | [6 empty] | 30 | 2 | 3 | 4 | 2100 | 44 | 10 | 印度市场电流传输效率低电压高
FP10NG-SE | 3 | TO-220F | Planar |  | N | N | 700 | 10 | 800 | 900 | [6 empty] | 30 | 2 |  | 4 | 1420 | 40 | 10
FP12NG | 3 | TO-220F | Planar |  | N | N | 700 | 12 | 650 | 750 | [6 empty] | 30 | 2 | 3 | 4 | 2100 | 44 | 10 | 印度市场电流传输效率低电压高
FQ02NG | 3 | TO-220F | Planar |  | N | N | 800 | 2 | 4900 | 6300 | [6 empty] | 30 | 3 | 3.7 | 5 | 452 | 12 | 10
FQ03NG | 3 | TO-220F | Planar |  | N | N | 800 | 3 | 4000 | 5000 | [6 empty] | 30 | 3 | 3.7 | 5 | 530 | 15 | 10 | 电源/充电器/适配器/电源板/LED电源/LED照明/节能灯照明
FQ06NG | 3 | TO-220F | Planar |  | N | N | 800 | 5.5 | 2100 | 2500 | [6 empty] | 30 | 3 | 3.7 | 5 | 1150 | 31 | 10 | 电源/充电器/适配器/电源板/LED电源/LED照明/节能灯照明
FQ08NG | 3 | TO-220F | Planar |  | N | N | 800 | 7.5 | 1300 | 1900 | [6 empty] | 30 | 3 | 3.7 | 5 | 1420 | 40 | 10 | 电源/充电器/适配器/电源板/LED电源/LED照明/节能灯照明
FQ10NG | 3 | TO-220F | Planar |  | N | N | 800 | 11 | 950 | 1100 | [6 empty] | 30 | 3 | 3.7 | 5 | 2105 | 45 | 10 | 电源/充电器/适配器/电源板/LED电源/LED照明/节能灯照明
FR02NG | 3 | TO-220F | Planar |  | N | N | 900 | 2 | 5600 | 7200 | [6 empty] | 30 | 3 | 3.7 | 5 | 390 | 12 | 10 | LED照明电源、智能电表900V 2-3A
FR06NG | 3 | TO-220F | Planar |  | N | N | 900 | 6 | 2000 | 2300 | [6 empty] | 30 | 3 | 3.7 | 5 | 1680 | 30 | 10
FR09NG | 3 | TO-220F | Planar |  | N | N | 900 | 8 | 1150 | 1400 | [6 empty] | 30 | 3 | 3.7 | 5 | 2100 | 45 | 10 | 电源/充电器/适配器/电源板/LED电源/LED照明/节能灯照明
AM18NG | 3 | TO-3P | Planar |  | N | N | 500 | 18 | 260 | 350 | [6 empty] | 30 | 2.5 | 3 | 4.5 | 2530 | 42 | 10 | 镇流器、逆变器
AM18NG-K | 3 | TO-3P | Planar |  | N | N | 500 | 18 | 260 | 350 | [6 empty] | 30 | 2.5 | 3 | 4.5 | 2530 | 42 | 10 | 镇流器、逆变器
AI022NG | 3 | TO-3P | Planar |  | N | N | 150 | 90 | 17 | 22 | [6 empty] | 20 | 3 | 4 | 4.5 | 5125 | 103 | 10
AM20NG | 3 | TO-3P | Planar |  | N | N | 500 | 20 | 230 | 300 | [6 empty] | 30 | 2.5 | 3 | 4.5 | 2400 | 45.6 | 10 | 镇流器、逆变器
AM20NG-SE | 3 | TO-3P | Planar |  | N | N | 500 | 20 | 200 | 230 | [6 empty] | 30 | 2.5 |  | 4.5 | 3420 | 50 | 10
AM24NG | 3 | TO-3P | Planar |  | N | N | 500 | 24 | 170 | 200 | [6 empty] | 30 | 2 | 3 | 4 | 3500 | 90 | 10 | 镇流器、逆变器
AN20NG | 3 | TO-3P | Planar |  | N | N | 600 | 20 | 300 | 450 | [6 empty] | 30 | 2 | 3 | 4 | 1730 | 57 | 10
AO20NG | 3 | TO-3P | Planar |  | N | N | 650 | 20 | 300 | 450 | [6 empty] | 30 | 2 | 3 | 4 | 1730 | 57 | 10
GH005NG-B | 3 | TO-247S | Trench |  | N | N | 100 | 200 | 4 | 5 | [6 empty] | 25 | 2.5 | 3 | 3.5 | 13000 | 230 | 10
GM20NG | 3 | TO-247S | Planar |  | N | N | 500 | 20 | 230 | 300 | [6 empty] | 30 | 2.5 | 3 | 4.5 | 2400 | 45.6 | 10 | 镇流器、逆变器
GN20NG | 3 | TO-247S | Planar |  | N | N | 600 | 20 | 300 | 450 | [6 empty] | 30 | 2 | 3 | 4 | 1730 | 57 | 10
GU03NG | 3 | TO-247S | Planar |  | N | N | 1500 | 3 | 6000 | 7000 | [6 empty] | 30 | 2.5 |  | 4.5 | 1450 | 64 | 10
AO18NG | 3 | TO-3P | Planar |  | N | N | 650 | 18 | 340 | 390 | [6 empty] | 30 | 2 | 3 | 4 | 3620 | 50 | 10
AQ10NG | 3 | TO-3P | Planar |  | N | N | 800 | 10 | 950 | 1100 | [6 empty] | 30 | 3 | 3.7 | 5 | 2150 | 45 | 10
AR06NG | 3 | TO-3P | Planar |  | N | N | 900 | 6 | 1950 | 2300 | [6 empty] | 30 | 3 | 3.7 | 5 | 1360 | 30 | 10
AR09NG | 3 | TO-3P | Planar |  | N | N | 900 | 9 | 1150 | 1400 | [6 empty] | 30 | 3 | 3.7 | 5 | 2100 | 45 | 10
AR11NG | 3 | TO-3P | Planar |  | N | N | 900 | 11 | 850 | 1100 | [6 empty] | 30 | 3 | 3.7 | 5 | 2530 | 60 | 10
DOA3N150 | 3 | TO-3P | Planar |  | N | N | 1500 | 3 | 6.1 | 7500 | [6 empty] | 30 | 2 | 3 | 4 | 1450 | 64 | 10
AFU03NG | 3 | TO-3PF | Planar |  | N | N | 1500 | 3 | 6.1 | 7500 | [6 empty] | 30 | 2 | 3 | 4 | 1450 | 64 | 10
DO3134 | 3 | SOT-723 | Trench | Y | N | N | 20 | 0.8 |  |  | 200 | 300 | 250 | 400 |  |  | 8 | 0.35 | 0.6 | 1 | 36 | 0.8 | 4.5
DO3541 | 3 | SOT-723 | Trench | Y | N | N | 30 | 0.15 |  |  | 1100 | 4000 | 1500 | 6000 |  |  | 20 | 0.7 | 1 | 1.5 | 11 | 0.6 | 4.5
DO3139 | 3 | SOT-723 |  |  | P | P | -20 | -0.66 |  |  | 450 | 520 | 650 | 780 |  |  | -20 | -0.35 | -0.6 | -1 | 38 | 1 | -10
DO3019S | 2 | SOT-523 | Trench | Y | N | N | 50 | 0.2 |  | 3000 | 3000 | 4000 |  |  |  |  | 20 | 0.7 | 1 | 1.5 | 50 | 25 | 4
DO3019 | 2 | SOT-523 | Trench | Y | N | N | 60 | 0.5 | 950 | 3000 | 1200 | 4000 |  |  |  |  | 20 | 0.7 | 1 | 1.5 | 23.8 | 0.93 | 10
DOE2302S3/DO8005/DOY2302 | 2 | SOT-523 | Trench | Y | N | N | 20 | 0.8 |  |  | 200 | 300 | 220 | 350 | 250 | 400 | 8 | 0.35 | 0.6 | 1 | 36 | 0.8 | 4.5 | 蓝牙耳机
DOE2301S3/DO7005/DOY2301 | 2 | SOT-523 | Trench | Y | N | P | -20 | -0.6 |  |  | 510 | 650 | 570 | 700 | 600 | 800 | 8 | -0.35 | -0.6 | -1 | 39 | 1.1 | -4.5 | 蓝牙耳机
DOX2302 | 2 | SOT-323 | Trench | Y | N | N | 20 | 0.8 |  |  | 200 | 300 | 220 | 350 | 250 | 400 | 8 | 0.35 | 0.6 | 1 | 36 | 0.8 | 4.5 | 蓝牙耳机
DOX2301 | 2 | SOT-323 | Trench | Y | N | P | -20 | -0.6 |  |  | 510 | 650 | 570 | 700 | 600 | 800 | 8 | -0.35 | -0.6 | -1 | 39 | 1.1 | -4.5 | 蓝牙耳机
DOX2301D | 2 | SOT-323 | Trench |  | N | P | -20 | -3 |  |  | 87 | 105 | 106 | 140 |  |  | 10 | -0.4 | -0.6 | -1 | 330 | 6.6 | -4.5
DOX3401D | 2 | SOT-323 | Trench |  | N | P | -30 | -1.5 | 93 | 115 | 115 | 150 |  |  |  |  | 16 | -0.7 | -0.9 | -1.3 | 215 | 3.3 | -4.5
BSS138W | 2 | SOT-323 | Trench | Y | N | N | 50 | 0.3 | 2800 | 4000 | 3200 | 5000 | 3600 | 6000 |  |  | 12 | 0.6 | 1 | 1.5 | 12 | 0.58 | 4.5
DO1442 | 3 | SOT-363 | Trench |  | N | N | 15 | 4 |  |  | 25 | 32 | 31 | 45 |  |  | 10 | 0.4 | 0.6 | 1 | 400 | 6.3 | 4.5
BSS138DW | 3 | SOT-363 | Trench | Y | N | N+N | 50 | 0.3 | 2800 | 4000 | 3200 | 5000 |  |  |  |  | 12 | 0.6 | 1 | 1.5 | 12 | 0.58 | 4.5
BSS84DW | 3 | SOT-363 | Trench | Y | N | P+P | -50 | -0.18 | 2600 | 4000 | 3200 | 6000 |  |  |  |  | 12 | -0.8 | -1.3 | -2 | 29.4 | 1.1 | -10
DO7800 | 3 | SOT-363 | Trench | Y | N | N+N | 20 | 0.8 |  |  | 200 | 300 | 250 | 400 |  |  | 8 | 0.35 | 0.6 | 1 | 36 | 0.8 | 4.5
DO6335 | 3 | SOT-363 | Trench |  | N | N+N | 20 | 2.1 |  |  | 50 | 70 | 70 | 100 |  |  | 10 | 0.4 | 0.6 | 1 | 160 | 4 | 5
2N7002DW | 3 | SOT-363 | Trench | Y | N | N+N | 60 | 0.3 | 1900 | 3000 | 2600 | 6000 |  |  |  |  | 12 | 1 | 1.5 | 2.5 | 12 | 0.65 | 10
DO2301E-B | 1 | SOT-23 | Trench |  | N | P | -12 | -2 |  |  | 95 | 115 | 130 | 175 |  |  | 12 | -0.4 | -0.7 | -1 | 150 | 2.5 | -4.5
DO2301E-Q | 特 | SOT-23 | Trench |  | N | P | -20 | -1.8 |  |  | 120 | 150 | 160 | 230 |  |  | 12 | -0.4 | -0.6 | -1 | 150 | 2.5 | -4.5
DO2301D-Q | 1 | SOT-23 | Trench |  | N | P | -20 | -2 |  |  | 95 | 120 | 120 | 150 |  |  | 12 | -0.4 | -0.6 | -1 | 285 | 2.9 | -4.5
DO2301B | 1 | SOT-23 | Trench |  | N | P | -20 | -3 |  |  | 55 | 70 | 70 | 100 |  |  | 12 | -0.4 | -0.64 | -1 | 325 | 3.2 | -4.5 | 4G终端、汽车电子、电源、蓝牙音箱、数据线
DO2301A | 1 | SOT-23 | Trench |  | N | P | -20 | -3.3 |  |  | 49 | 64 | 59 | 90 |  |  | 12 | -0.4 | -0.6 | -1 | 405 | 3.3 | -4.5 | 移动电源/充电器/多节保护板/家电/航模/遥控玩具、数据线
DO2305D | 1 | SOT-23 | Trench |  | N | P | -20 | -3.5 |  |  | 40 | 54 | 54 | 76 |  |  | 12 | -1 | -1.5 | -3
DO2305A | 1 | SOT-23 | Trench |  | N | P | -20 | -4 |  |  | 32 | 42 | 42 | 60 |  |  | 12 | -0.4 | -0.7 | -1 | 740 | 7.8 | -4.5 | 4G终端、车载导航、太阳能路灯、数据线
DO3415S | 特 | SOT-23 | Trench | Y | N | P | -20 | -4.1 |  |  | 31 | 40 | 40 | 56 |  |  | 12 | -0.4 | -0.7 | -1.2 | 289 | 9 | -4.5
DO3415E | 特 | SOT-23 | Trench | Y | N | P | -20 | -4 |  |  | 35 | 41 | 42 | 55 |  |  | 10 | -0.3 | -0.64 | -1.2 | 750 | 10 | -4.5 | 车载DVR、电子烟、电源
DO3407A | 1 | SOT-23 | Trench |  | N | P | -30 | -4.3 | 38 | 53 | 60 | 90 |  |  |  |  | 20 | -1 | -1.6 | -3 | 580 | 10 | -10
DO3407B | 1 | SOT-23 | Trench |  | N | P | -30 | -4.1 | 41 | 60 | 60 | 87 |  |  |  |  | 20 | -1 | -1.5 | -3 | 650 | 12.5 | -10 | TV版，LED阵列屏，移动电源
DO3407D | 1 | SOT-23 | Trench |  | N | P | -30 | -3.2 | 53 | 70 | 78 | 105 |  |  |  |  | 20 | -1 | -1.5 | -3
DO3401B | 特 | SOT-23 | Trench |  | N | P | -30 | -4.2 | 45 | 55 | 56 | 68 | 80 | 85 |  |  | 12 | -0.7 | -0.9 | -1.2 | 880 | 8.5 | -4.5 | 移动电源/充电器/多节保护板/家电/航模/遥控玩具/LED驱动
DO4085A | 2 | SOT-23 | Trench |  | N | P | -40 | -5 | 70 | 90 | 90 | 125 |  |  |  |  | -20 | -1.2 | -1.6 | -2.5 | 570 | 7 | -10
BSS84 | 2 | SOT-23 | Trench | Y | N | P | -55 | -0.13 |  | 8000 |  | 10000 |  |  |  |  | 20 | -0.8 | -1.3 | -2 | 30 | 1.1 | 4.5
DO2309A | 2 | SOT-23 | Trench |  | N | P | -60 | -2 | 155 | 180 | 173 | 210 |  |  |  |  | 20 | -1 | -1.65 | -2.5 | 500 | 16 | -10
VH650PG | 2 | SOT-23 | Trench |  | N | P | -100 | -1.2 | 600 | 650 | 650 | 680 |  |  |  |  | 20 | -1.2 |  | -2.5 | 382 | 4.4 | -10
DO2302G-Q | 2 | SOT-23 | Trench |  | N | N | 20 | 1.8 |  |  | 190 | 220 | 220 | 260 | 265 | 340 | 12 | 0.4 | 0.6 | 1 | 40 | 1 | 4.5
DO2302E2-Q | 2 | SOT-23 | Trench2 |  | N | N | 20 | 2 |  |  | 38 | 50 | 46 | 60 |  |  | 12 | 0.5 | 0.76 | 1.2 | 150 | 2.5 | 4.5 | 脱毛机
DO2302E-Q | 特 | SOT-23 | Trench |  | N | N | 20 | 2.8 |  |  | 42 | 55 | 55 | 70 |  |  | 12 | 0.5 | 0.76 | 1.2 | 150 | 2.5 | 4.5 | 脱毛机
DO2302D-Q | 1 | SOT-23 | Trench |  | N | N | 20 | 3 |  |  | 32 | 42 | 42 | 60 |  |  | 12 | 0.5 | 0.7 | 1 | 240 | 2.7 | 4.5 | WIFI 蓝牙模块、电源、扫地机、小型数码产品
DO2300B | 1 | SOT-23 | Trench |  | N | N | 20 | 5.2 |  |  | 19 | 25 | 25 | 35 |  |  | 12 | 0.5 | 0.66 | 1 | 630 | 11 | 4.5 | 手机，及周边配件，锂电池保护、脱毛机马达网红灯
DO2312A | 2 | SOT-23 | Trench |  | N | N | 20 | 6.8 |  |  | 15 | 21 | 18 | 30 |  |  | 12 | 0.5 | 0.65 | 1 | 500 | 10 | 4.5
DO3416E | 2 | SOT-23 | Trench | Y | N | N | 20 | 6 |  |  | 13 | 18 | 17 | 22 |  |  | 10 | 0.35 | 0.5 | 1 | 660 | 6 | 4.5
DO3402A | 1 | SOT-23 | Trench |  | N | N | 30 | 3 | 32 | 42 | 36 | 48 | 50 | 70 |  |  | 12 | 0.4 | 0.82 | 1 | 235 | 4.7 | 4.5 | LED控制器
DO3406A | 2 | SOT-23 | Trench |  | N | N | 30 | 3 | 29 | 38 | 45 | 60 |  |  |  |  | 20 | 1 | 1.5 | 2.5 | 235 | 4.7 | 4.5
DO3400D | 特 | SOT-23 | Trench |  | N | N | 30 | 5 | 24 | 30 | 27 | 35 | 35 | 50 |  |  | 12 | 0.5 | 0.85 | 1.3 | 450 | 5.5 | 4.5 | 控制板
DO3400B | 特 | SOT-23 | Trench |  | N | N | 30 | 5.8 | 18 | 25 | 23 | 30 | 40 | 52 |  |  | 12 | 0.6 | 0.86 | 1.5 | 700 | 5 | 4.5 | LED灯、蓝牙耳机、电源、RGB控制器、PD、脱毛机
DO3404B | 1 | SOT-23 | Trench |  | N | N | 30 | 5.8 | 20 | 24 | 27 | 34 |  |  |  |  | 20 | 1.2 | 1.5 | 2.5 | 490 | 5.2 | 10
DO2318B | 2 | SOT-23 | Trench |  | N | N | 40 | 5 | 28 | 40 | 39 | 55 |  |  |  |  | 20 | 1 | 1.5 | 2.5 | 430 | 11 | 10
DO2318A | 2 | SOT-23 | Trench |  | N | N | 40 | 5 | 26 | 35 | 33 | 45 |  |  |  |  | 20 | 1 | 1.75 | 2.5 | 420 | 2.8 | 4.5 | 灯具、LED控制器
BSS138 | 3 | SOT-23 | Trench |  | N | N | 50 | 0.33 |  | 3500 |  | 6000 |  |  |  |  | 20 | 0.8 | 1.1 | 1.5 | 27 | 1.7 | 10
2N7002 | 特 | SOT-23 | Trench | Y | N | N | 60 | 0.115 |  | 5000 |  | 7000 |  |  |  |  | 20 | 1 | 1.6 | 2.5 | 45 | 0.9 | 10 | 中控锁、防盗器
2N7002K | 特 | SOT-23 | Trench | Y（1500V） | N | N | 60 | 0.3 | 2200 | 4000 | 2800 | 6000 |  |  |  |  | 20 | 1 | 1.5 | 2.5 | 16 | 0.72 | 10
2N7002K-B | 特 | SOT-23 | Trench | Y（2500V） | N | N | 60 | 0.34 | 1300 | 2500 | 1400 | 3000 |  |  |  |  | 20 | 1 | 1.4 | 2.5 | 30 | 1.7 | 10
2SK3018 | 2 | SOT-23 | Trench | Y | N | N | 60 | 0.5 | 1000 | 1500 | 1300 | 2000 | 1600(3.3V) | 3000(3.3V) |  |  | 20 | 0.6 | 1 | 1.5 | 23 | 0.93 | 4.5
DO2308S | 2 | SOT-23 | Trench |  | N | N | 60 | 2.2 | 138 | 180 | 160 | 220 |  |  |  |  | 20 | 1 |  | 2.5 | 400 | 7 | 4.5
DO2310D | 1 | SOT-23 | Trench |  | N | N | 60 | 3 | 86 | 100 | 94 | 120 |  |  |  |  | 20 | 1 | 1.5 | 2.5 | 325 | 5.1 | 10
DO2308A | 1 | SOT-23 | Trench |  | N | N | 60 | 3 | 82 | 105 | 88 | 125 |  |  |  |  | 20 | 1 | 1.3 | 2 | 247 | 6 | 4.5 | LED照明
DO2310A | 1 | SOT-23 | Trench |  | N | N | 60 | 3 | 82 | 105 | 88 | 125 |  |  |  |  | 20 | 1 | 1.3 | 2 | 247 | 6 | 4.5 | LED照明
DO4T10 | 2 | SOT-23 | SGT |  | N | N | 100 | 4 | 115 | 140 | 160 | 300 |  |  |  |  | 20 | 1 | 1.6 | 2.5 | 206 | 4.3 | 10 | 喷雾器/电动车车灯远近光切换
DO3N10S | 2 | SOT-23 | Trench |  | N | N | 100 | 2.2 | 220 | 280 | 235 | 330 |  |  |  |  | 20 | 1 | 1.6 | 2.5 | 320 | 5.2 | 10
DO3N10B | 1 | SOT-23 | Trench |  | N | N | 100 | 3 | 220 | 280 | 230 | 300 |  |  |  |  | 20 | 1 | 1.5 | 2.5 | 500 | 15 | 10
DO2312AA | 2 | SOT-23-3 | Trench |  | N | N | 20 | 7 |  |  | 16 | 21 | 20 | 30 |  |  | 12 | 0.5 | 1.7 | 1 | 515 | 12 | 10
DO2320AA | 3 | SOT-23-3 | Trench |  | N | N | 20 | 8 |  |  | 11 | 14 | 16 | 22 |  |  | 12 | 0.5 | 0.75 | 1.2 | 990 | 15 | 4.5
DO3416EA | 2 | SOT-23-3 | Trench | Y | N | N | 20 | 6 |  |  | 13 | 18 | 17 | 22 |  |  | 10 | 0.35 | 0.5 | 1 | 660 | 6 | 4.5
DO3402AA | 2 | SOT-23-3 | Trench |  | N | N | 30 | 3 | 32 | 42 | 36 | 48 | 50 | 70 |  |  | 12 | 0.4 | 0.82 | 1.3 | 235 | 4.7 | 4.5
DO3400DA | 特 | SOT-23-3 | Trench |  | N | N | 30 | 4.5 | 24 | 30 | 27 | 35 | 35 | 50 |  |  | 12 | 0.5 | 0.85 | 1.3 | 450 | 5.5 | 4.5
DO3400BA | 特 | SOT-23-3 | Trench |  | N | N | 30 | 5.8 | 18 | 25 | 23 | 30 | 40 |  |  |  | 12 | 0.6 | 0.84 | 1.5 | 820 | 9.5 | 4.5 | RGB灯带
DO3404BA | 1 | SOT-23-3 | Trench |  | N | N | 30 | 5.8 | 20 | 24 | 27 | 34 |  |  |  |  | 20 | 1.2 | 1.77 | 2.5 | 490 | 5.2 | 10
DO3014AA | 2 | SOT-23-3 | Trench |  | N | N | 30 | 8 | 11 | 14 | 15 | 21 |  |  |  |  | 20 | 1.2 | 1.5 | 2 | 700 | 8 | 4.5
DO2310DA | 1 | SOT-23-3 | Trench |  | N | N | 60 | 3 | 86 | 100 | 94 | 120 |  |  |  |  | 20 | 1 | 1.5 | 2.5 | 325 | 5.1 | 10
DO5N06AA | 1 | SOT-23-3 | Trench |  | N | N | 60 | 5 | 35 | 45 | 40 | 60 |  |  |  |  | 20 | 1.5 | 1.57 | 2.5 | 1027 | 19 | 10
DO3N10AA | 2 | SOT-23-3 | Trench |  | N | N | 100 | 3 | 210 | 240 | 240 | 280 |  |  |  |  | 20 | 1.5 | 2.4 | 3 | 152 | 9 | 10 | 电动车车灯远近光切换
DO3N10SA | 1 | SOT-23-3 | Trench |  | N | N | 100 | 3 | 220 | 280 | 235 | 330 |  |  |  |  | 20 | 1 | 1.6 | 2.5 | 320 | 5.2 | 10
DO3N10BA | 1 | SOT-23-3 | Trench |  | N | N | 100 | 3.5 | 220 | 280 | 230 | 300 |  |  |  |  | 20 | 1 | 1.5 | 2.5 | 500 | 15 | 10
DO5N10BA | 1 | SOT-23-3 | Trench |  | N | N | 100 | 5 | 86 | 120 | 96 | 140 |  |  |  |  | 20 | 1 | 1.6 | 2.5 | 500 | 16.8 | 10 | 雾化器/加湿器/香薰机/电动车车灯远近光切换
DO2301AA | 2 | SOT-23-3 | Trench |  | N | P | -20 | -3.3 |  |  | 49 | 64 | 59 | 90 |  |  | 12 | -0.4 | -0.6 | -1 | 405 | 3.3 | -4.5 | 移动电源/充电器/多节保护板/家电/航模/遥控玩具、数据线
DO2305SA | 2 | SOT-23-3 | Trench |  | N | P | -12 | -5 |  |  | 23 | 30 | 40 | 50 |  |  | 12 | -0.5 | -0.7 | -0.9 | 740 | 7.8 | -4.5 | 4G终端、车载导航、太阳能路灯
DO2305AA | 2 | SOT-23-3 | Trench |  | N | P | -20 | -4 |  |  | 55 | 60 | 65 | 80 |  |  | 12 | -0.5 | -0.64 | -0.9 | 740 | 7.8 | -4.5 | 4G终端、车载导航、太阳能路灯、数据线
DO3415SA | 1 | SOT-23-3 | Trench | Y | N | P | -20 | -4.1 |  |  | 31 | 40 | 40 | 56 |  |  | 12 | -0.4 | -0.7 | -1.2 | 289 | 9 | -4.5
DO3415EA | 1 | SOT-23-3 | Trench | Y | N | P | -20 | -4 |  |  | 35 | 41 | 42 | 65 |  |  | 10 | -0.3 | -0.6 | -1 | 750 | 10 | -4.5 | 车载DVR、电子烟、电源
DO2025AA | 3 | SOT-23-3 | Trench |  | N | P | -20 | -5 |  |  | 20 | 26 | 27 | 37 |  |  | 12 | -0.5 | -0.7 | -1 | 1200 | 33 | -4.5
DO2021AA | 3 | SOT-23-3 | Trench |  | N | P | -20 | -7 |  |  | 17 | 20 | 21 | 28 |  |  | 12 | -0.4 | -0.65 | -1 | 1730 | 19.5 | 4.5
DO3401AA | 1 | SOT-23-3 | Trench |  | N | P | -30 | -5 | 40 | 55 |  | 65 | 65 | 110 |  |  | 12 | -0.7 | -0.9 | -1.2 | 680 | 10 | -10
DO3401BA | 特 | SOT-23-3 | Trench |  | N | P | -30 | -4.3 | 45 | 55 | 56 | 68 | 80 | 85 |  |  | 12 | -0.7 | -0.9 | -1.2 | 880 | 8.5 | -4.5
DO3407BA | 1 | SOT-23-3 | Trench |  | N | P | -30 | -4.1 | 48 | 60 | 60 | 87 |  |  |  |  | 20 | -1 | -1.5 | -3 | 650 | 12.5 | -10 | TV版，LED阵列屏，移动电源
DO3523AA | 3 | SOT-23-3 | Trench |  | N | P | -30 | -6 | 19 | 25 | 27 | 40 |  |  |  |  | 20 | -1 | -1.5 | -2 | 1200 | 50 | -10
DO4P06AA | 2 | SOT-23-3 | Trench |  | N | P | -60 | -4 | 75 | 85 | [6 empty] | 20 | -1 | -1.6 | -2.5 |  |  |  | 小家电控制板
VH300PG | 2 | SOT-23-3 | Trench |  | N | P | -100 | -2 | 240 | 300 | 260 | 330 |  |  |  |  | 20 | -1.2 |  | -2.5 | 239 | 8.5 | -10
VH200PG/H200P | 2 | SOT-23-3 | Trench |  | N | P | -100 | -3 | 165 | 200 | 180 | 225 |  |  |  |  | 20 | -1 | -1.63 | -2.5 | 1419 | 20 | -10
DO6404 | 3 | SOT-23-6 | Trench | Y | N | N | 20 | 8.6 |  |  | 14.8 | 20 | 18 | 25 | 22 | 35 | 8 | 0.5 | 0.7 | 1 | 1810 | 17.9 | 4.5
DO6424 | 3 | SOT-23-6 | Trench |  | N | N | 30 | 5 | 26 | 31 | 34 | 43 |  |  |  |  | 20 | 1 | 1.5 | 2.5 | 255 | 5.2 | 10
DO6400 | 3 | SOT-23-6 | Trench |  | N | N | 30 | 6.9 | 24 | 28 | 27.5 | 33 |  |  |  |  | 12 | 0.65 | 1 | 1.45 | 630 | 6 | 4.5
DO6402 | 3 | SOT-23-6 | Trench |  | N | N | 30 | 6.9 | 23 | 28 | 26 | 42 |  |  |  |  | 20 | 1.2 | 1.6 | 2.4 | 680 | 13.84 | 10
DO6432 | 3 | SOT-23-6 | Trench |  | N | N | 30 | 7.5 | 17.5 | 24 | 21.5 | 35 |  |  |  |  | 20 | 1.3 | 1.6 | 2.5 | 373 | 7.2 | 10
DO6420 | 3 | SOT-23-6 | Trench |  | N | N | 60 | 4.2 | 81 | 90 | 89 | 110 |  |  |  |  | 20 | 1 | 1.6 | 2.5 | 450 | 1.65 | 10
DO4P20 | 3 | SOT-23-6 | Trench |  | N | P | -20 | -3 |  |  | 40 | 48 | 50 | 75 |  |  | 12 | -0.45 | -0.7 | -1 | 740 | 7.8 | -4.5
DO6401 | 3 | SOT-23-6 | Trench |  | N | P | -30 | -5 | 44 | 57 | 56 | 65 | 76 | 100 |  |  | 12 | -0.6 | -0.9 | -1.1 | 943 | 9.5 | -4.5
DO6403 | 3 | SOT-23-6 | Trench |  | N | P | -30 | -6 | 28 | 35 | 45 | 58 |  |  |  |  | 20 | -1.2 | -1.6 | -2.4 | 920 | 18.5 | -10
DO6405 | 3 | SOT-23-6 | Trench |  | N | P | -30 | -5 | 47 | 58 | 60 | 87 |  |  |  |  | 20 | -1 | -1.6 | -3 | 700 | 14.7 | -10
DO6409 | 3 | SOT-23-6 | Trench |  | N | P | -20 | -5 |  |  | 38 | 45 | 47 | 56 | 57 | 75 | 8 | -0.3 | -0.6 | -1 | 1450 | 17.2 | -4.5
DO8205 | 特 | SOT-23-6C | Trench |  | N | N+N | 20 | 6 |  |  | 20 | 25 | 25 | 32 |  |  | 10 | 0.5 | 0.75 | 0.9 | 800 | 11 | 4.5 | 数码产品锂电池保护、充电宝
DO8818 | 2 | SOT-23-6C | Trench |  | N | N+N | 16 | 7 |  |  | 9 | 13 | 13 | 18 |  |  | 10 | 0.5 | 0.75 | 1 | 912 | 11 | 4.5 | 数码产品锂电池保护
DO6800 | 3 | SOT-23-6D | Trench |  | N | N+N | 30 | 3.4 | 46 | 55 | 47 | 65 | 58 | 80 |  |  | 12 | 0.7 | 1 | 1.5 | 235 | 10 | 10
DO6804 | 3 | SOT-23-6D | Trench |  | N | N+N | 20 | 5 |  |  | 20 | 22 | 24 | 30 |  |  | 12 | 0.5 | 0.9 | 1.2 | 580 | 5.8 | 4.5
DO6802 | 3 | SOT-23-6D | Trench |  | N | N+N | 30 | 3.1 | 33 | 75 | 48 | 115 |  |  |  |  | 20 | 1 | 1.5 | 3 | 200 | 6.5 | 10
DO6801 | 3 | SOT-23-6D | Trench |  | N | P+P | -30 | -2.3 | 76 | 115 | 88 | 140 | 113 | 170 |  |  | 12 | -0.6 | -1 | -1.4 | 409 | 4.9 | -4.5
DO8205A-S | 特 | TSSOP-8 | Trench |  | N | N+N | 20 | 6 |  |  | 20 | 25 | 25 | 32 |  |  | 10 | 0.5 | 0.75 | 0.9 | 800 | 11 | 4.5 | 数码产品锂电池保护
DO8205DA | 特 | TSSOP-8 | Trench |  | N | N+N | 20 | 6 |  |  | 18 | 20 | 22 | 25 |  |  | 10 | 0.5 | 0.75 | 0.9 | 470 | 6.5 | 4.5 | 数码产品锂电池保护
DO8810B | 1 | TSSOP-8 | Trench | Y | N | N+N | 20 | 8 |  |  | 12 | 15 | 14 | 18 |  |  | 10 | 0.4 | 0.7 | 1 | 990 | 12 | 4.5
DO8814A | 1 | TSSOP-8 | Trench | Y | N | N+N | 20 | 7.3 |  |  | 11 | 13 | 15 | 18 |  | 28 | 10 | 0.4 | 0.7 | 1 | 1120 | 16 | 4.5 | 数码产品锂电池保护
DO8804A | 1 | TSSOP-8 | Trench | Y | N | N+N | 20 | 7.3 |  |  | 11 | 13 | 15 | 18 |  | 28 | 10 | 0.4 | 0.7 | 1 | 1120 | 16 | 4.5 | 数码产品锂电池保护
DO2012E | 2 | TSSOP-8 | Trench | Y | N | N+N | 20 | 10 |  |  | 8 | 10 | 11 | 12 |  |  | 12 | 0.5 |  | 1 | 1339 | 34 | 4.5
DO2012A | 2 | TSSOP-8 | Trench |  | N | N+N | 20 | 12 |  |  | 8 | 11 | 10 | 13 |  |  | 10 | 0.5 | 0.7 | 1 | 1800 | 17.9 | 4.5
ZC005TG | 2 | DFN3*3-8 | SGT2 |  | N | N | 30 | 60 | 4.3 | 5 | 6.5 | 8 |  |  |  |  | 20 | 1 | 1.5 | 2.5 | 960 | 17.4 | 10
ZC003TG | 2 | DFN3*3-8 | SGT2 |  | N | N | 30 | 75 | 2.3 | 2.9 | 3.3 | 4.2 |  |  |  |  | 20 | 1.5 | 2 | 2.5 | 2225 | 29.5 | 4.5
ZC2R8TG | 2 | DFN3*3-8 | SGT2 |  | N | N | 30 | 80 | 2.5 | 2.8 | 3.6 | 4.5 |  |  |  |  | 20 | 1.2 | 1.7 | 2.5 | 2500 | 38.6 | 10
ZD007TG | 2 | DFN3*3-8 | SGT2 |  | N | N | 40 | 50 | 5.5 | 7 | 8.2 | 10 |  |  |  |  | 20 | 1.2 | 1.7 | 2.5 | 840 | 13.5 | 10
ZD006TG | 2 | DFN3*3-8 | SGT2 |  | N | N | 45 | 55 | 5 | 6 | 5.6 | 6.5 |  |  |  |  | 20 | 2 | 3 | 4 | 870 | 13 | 10
ZD005TG | 2 | DFN3*3-8 | SGT2 |  | N | N | 40 | 60 | 4.5 | 5 | 6.4 | 7.6 |  |  |  |  | 20 | 1 | 1.7 | 2.5 | 1314 | 28 | 10
ZD004TG | 2 | DFN3*3-8 | SGT2 |  | N | N | 40 | 60 | 3.2 | 3.7 | 4 | 5 |  |  |  |  | 20 | 1.2 | 1.8 | 2.4 | 1800 | 26 | 10
ZE016TG-M | 2 | DFN3*3-8 | SGT3 |  | N | N | 60 | 30 | 13 | 16 | 22 | 30 |  |  |  |  | 20 | 1.5 | 2 | 2.5 | 757 | 15 | 10
ZE014TG | 2 | DFN3*3-8 | SGT2 |  | N | N | 60 | 40 | 12.5 | 15 | 16 | 20 |  |  |  |  | 20 | 1 | 1.5 | 2.5 | 980 | 16 | 10
ZE010TG | 2 | DFN3*3-8 | SGT2 |  | N | N | 60 | 68 | 7.8 | 10 | 10 | 13 |  |  |  |  | 20 | 1 | 1.6 | 2.5 | 1182 | 25 | 10 | 同步整流、电源开关、车灯
ZH020TG-B | 2 | DFN3*3-8 | SGT |  | N | N | 100 | 30 | 16 | 20 | 20 | 26 |  |  |  |  | 20 | 1 | 1.6 | 2.5 | 1000 | 16 | 10 | DC-DC 同步整流、雾化器、香薰机、呼吸机、电动车车灯
ZE015DT3G | 2 | DFN3*3-8D | SGT2 |  | N | N+N | 60 | 20 | 12 | 15 | 18 | 22 |  |  |  |  | 20 | 1 | 1.5 | 2.5 | 748 | 15.2 | 10
NC005TG | 2 | DFN5*6-8 | SGT2 |  | N | N | 30 | 80 | 4.1 | 5 | 6.5 | 8 |  |  |  |  | 20 | 1 | 1.5 | 2.5 | 1400 | 17.4 | 10
NC003TG | 2 | DFN5*6-8 | SGT2 |  | N | N | 30 | 130 | 2.3 | 2.9 | 3.3 | 4.2 |  | 1 | 1.39 | 2 | 20 | 1.5 | 2 | 2.5 | 2225 | 29.5 | 4.5 | 电动工具锂电池保护
NC2R3TG | 2 | DFN5*6-8 | SGT2 |  | N | N | 30 | 135 | 2 | 2.3 | 3.1 | 3.5 |  |  |  |  | 20 | 1.2 | 1.7 | 2.1 | 2500 | 38.6 | 10 | 电子烟、电动工具锂电池保护、家电保护板
NC1R6TG | 2 | DFN5*6-8 | SGT2 |  | N | N | 30 | 163 | 1.35 | 1.6 | 1.95 | 2.7 |  |  |  |  | 20 | 1.2 | 1.7 | 2.1 | 3600 | 6.6 | 10
NC001TG | 2 | DFN5*6-8 | SGT2 |  | N | N | 30 | 220 | 1 | 1.1 | 1.1 | 1.4 |  |  |  |  | 20 | 1 | 1.5 | 2.5 | 7200 | 17 | 10 | 电动工具锂电池保护
ND006TG | 2 | DFN5*6-8 | SGT2 |  | N | N | 45 | 55 | 5 | 6 | 5.6 | 6.5 |  |  |  |  | 20 | 2 | 3 | 4 | 870 | 13 | 10
ND004TG-S | 2 | DFN5*6-8 | SGT2 |  | N | N | 40 | 80 | 3.2 | 4 | 4 | 5 |  |  |  |  | 20 | 1.2 | 1.8 | 2.4 | 1800 | 26 | 10
ND004TG-B | 2 | DFN5*6-8 | SGT2 |  | N | N | 40 | 90 | 3.5 | 3.8 | 5.4 | 7 |  |  |  |  | 20 | 1.5 | 1.8 | 2.5 | 2378 | 36 | 10
ND003TG | 1 | DFN5*6-8 | SGT2 |  | N | N | 40 | 100 | 2.5 | 3 | 3.6 | 4.2 |  |  |  |  | 20 | 1.2 | 1.48 | 2.5 | 2900 | 40 | 10 | 电动工具锂电池保护，智能开关
ND2R3TG | 2 | DFN5*6-8 | SGT2 |  | N | N | 40 | 125 | 1.8 | 2.3 | 2.4 | 3.5 |  |  |  |  | 20 | 1.2 |  | 2.5 | 2900 | 42 | 10
ND002TG-E | 2 | DFN5*6-8 | SGT2 |  | N | N | 40 | 130 | 1.6 | 1.8 | 2.8 | 3.5 |  |  |  |  | 20 | 1.2 | 1.8 | 2.4 | 5800 | 85 | 10
ND1R4TG | 3 | DFN5*6-8 | SGT2 |  | N | N | 40 | 135 | 1.1 | 1.4 | 1.7 | 2.3 |  |  |  |  | 20 | 1.2 | 1.8 | 2.4 | 6000 | 90 | 10
ND1R1TG | 3 | DFN5*6-8 | SGT2 |  | N | N | 40 | 200 | 0.9 | 1.1 | 1.5 | 2 |  |  |  |  | 20 | 1.2 |  | 2.5 | 5500 | 86 | 10
ND001TG-B | 3 | DFN5*6-8 | SGT2 |  | N | N | 40 | 280 | 0.88 | 1 | 1.4 | 2.2 |  |  |  |  | 20 | 1.2 | 1.8 | 2.4 | 7400 | 105 | 10
NE014TG | 2 | DFN5*6-8 | SGT2 |  | N | N | 60 | 45 | 11 | 14 | 16 | 20 |  |  |  |  | 20 | 1 | 1.5 | 2.5 | 980 | 16 | 10
NE010TG | 2 | DFN5*6-8 | SGT2 |  | N | N | 60 | 68 | 7.8 | 10 | 10 | 13 |  |  |  |  | 20 | 1 | 2.05 | 2.5 | 1182 | 25 | 10 | 同步整流
NE006TG | 2 | DFN5*6-8 | SGT2 |  | N | N | 60 | 70 | 4.5 | 6 | 6.5 | 10 |  |  |  |  | 20 | 1 | 2 | 2.5 | 2136 | 20 | 10 | 同步整流
NE006TG-B | 2 | DFN5*6-8 | SGT2 |  | N | N | 60 | 70 | 4.5 | 6 | 6.5 | 10 |  |  |  |  | 20 | 1 | 1.7 | 2.5 | 2100 | 20 | 10
NE3R5T3G | 2 | DFN5*6-8 | SGT2 |  | N | N | 60 | 120 | 2.8 | 3.5 | 5 | 7 |  |  |  |  | 20 | 1 |  | 2.5 | 3000 | 45 | 10
NE003TG | 2 | DFN5*6-8 | SGT2 |  | N | N | 60 | 130 | 2.6 | 3 | 3.5 | 4.5 |  |  |  |  | 20 | 1 | 1.7 | 2.5 | 5377 | 66 | 10 | 同步整流，PD 40W锂电保护
NE2R5TG | 3 | DFN5*6-8 | SGT3 |  | N | N | 60 | 135 | 2 | 2.5 | 3.5 | 5 |  |  |  |  | 20 | 1 | 2 | 3 | 4894 | 99 | 10 | 锂电保护
NE2R2TG | 3 | DFN5*6-8 | SGT2 |  | N | N | 60 | 200 | 1.9 | 2.2 | 2.8 | 3.5 |  |  |  |  | 20 | 1 |  | 2.5 | 6600 | 100 | 10 | 大功率电动工具
NS5R5TG | 3 | DFN5*6-8 | SGT3 |  | N | N | 65 | 65 | 4.5 | 5.5 | 7.8 | 9.5 |  |  |  |  | 20 | 1 | 2 | 3 | 2280 | 44.8 | 10
NG008TG-S | 3 | DFN5*6-8 | SGT2 |  | N | N | 80 | 64 | 5.8 | 7.5 | [6 empty] | 20 | 1.2 | 1.8 | 2.5 | 2000 | 30 | 10 | 户外摄像头
NG003TG | 3 | DFN5*6-8 | SGT3 |  | N | N | 85 | 180 | 2.6 | 2.8 | [6 empty] | 20 |  |  |  | 6219 | 119 | 10
NH020TG-B | 2 | DFN5*6-8 | SGT |  | N | N | 100 | 36 | 16 | 20 | 20 | 26 |  |  |  |  | 20 | 1 | 1.6 | 2.5 | 1000 | 16 | 10 | DC-DC 同步整流、雾化器、香薰机
NH010TG-S | 2 | DFN5*6-8 | SGT3 |  | N | N | 100 | 50 | 8.7 | 10 | 12 | 14 |  |  |  |  | 20 | 1 | 1.8 | 3 | 1700 | 30 | 10 | 同步整流
NH012T2G | 2 | DFN5*6-8 | SGT |  | N | N | 100 | 50 | 9.5 | 11 | 12.5 | 17 |  |  |  |  | 20 | 1.5 |  | 2.8 | 1550 | 25 | 10 | 同步整流
NH009T3G-L | 2 | DFN5*6-8 | SGT2 |  | N | N | 100 | 60 | 7.8 | 9 | 10 | 13 |  |  |  |  | 20 | 1 | 2 | 3 | 2197 | 34 | 10 | 同步整流
NH8R5T3G | 2 | DFN5*6-8 | SGT2 |  | N | N | 100 | 65 | 7.6 | 8.5 | 10 | 13 |  |  |  |  | 20 | 1.2 | 1.8 | 2.4 | 1800 | 14 | 4.5 | 同步整流
NH007T3G | 2 | DFN5*6-8 | SGT2 |  | N | N | 100 | 80 | 5.8 | 7 | 7.5 | 10 |  |  |  |  | 20 | 1 | 2 | 3 | 2944 | 39.4 | 10 | 同步整流
NH6R5T3G | 2 | DFN5*6-8 | SGT2 |  | N | N | 100 | 80 | 5.2 | 6.5 | 7 | 10 |  |  |  |  | 20 | 1 | 2 | 3 | 2500 | 38.5 | 10 | 同步整流
NH4R8TG | 2 | DFN5*6-8 | SGT |  | N | N | 100 | 100 | 4 | 4.8 | [6 empty] | 20 | 2 | 3 | 4 | 4200 | 64 | 10 | 同步整流PD 65W
NH4R5TG-L | 2 | DFN5*6-8 | SGT2 |  | N | N | 100 | 100 | 3.7 | 4.5 | 5.7 | 7.5 |  |  |  |  | 20 | 1.4 | 1.9 | 2.5 | 4000 | 60 | 10 | 同步整流PD 65W
NHI013TG-L | 2 | DFN5*6-8 | SGT |  | N | N | 120 | 60 | 10 | 12 | [6 empty] | 20 | 1.5 | 2 | 2.5 | 2639 | 33 | 10
NHI007TG | 2 | DFN5*6-8 | SGT2 |  | N | N | 120 | 110 | 5.5 | 7 | [6 empty] | 20 | 2 | 3 | 4 | 5030 | 73 | 10
NI017TG | 2 | DFN5*6-8 | SGT3 |  | N | N | 150 | 60 | 15 | 17 | 18（6V） | 22（6V） |  |  |  |  | 20 | 2 | 3 | 4 | 2881 | 30.5 | 10
NI010TG-B | 2 | DFN5*6-8 | SGT2 |  | N | N | 150 | 80 | 9 | 10 | [6 empty] | 20 | 3 |  | 4.5 | 5100 | 70 | 10
NE014DTG | 2 | DFN5*6-8D | SGT2 |  | N | N+N | 60 | 40 | 11 | 14 | 16 | 20 |  |  |  |  | 20 | 1 | 1.5 | 2.5 | 980 | 16 | 10
SC005TG | 2 | SOP-8 | SGT2 |  | N | N | 30 | 25 | 4.1 | 5 | 6.5 | 8 |  |  |  |  | 20 | 1 | 1.5 | 2.5 | 960 | 17.4 | 10
SC003TG | 2 | SOP-8 | SGT2 |  | N | N | 30 | 30 | 2.3 | 2.9 | 3.3 | 4.2 |  |  |  |  | 20 | 1.5 | 2 | 2.5 | 2225 | 29.5 | 4.5
SE016TG-M | 2 | SOP-8 | SGT3 |  | N | N | 60 | 8 | 13 | 16 | 22 | 30 |  |  |  |  | 20 | 1.5 | 2 | 2.5 | 757 | 15 | 10
SE012TG | 2 | SOP-8 | SGT2 |  | N | N | 60 | 10 | 9 | 11 | 11 | 14 |  |  |  |  | 20 | 1 | 1.6 | 2.5 | 1182 | 25 | 10 | 同步整流
SH020TG-B | 2 | SOP-8 | SGT |  | N | N | 100 | 8 | 16 | 20 | 20 | 26 |  |  |  |  | 20 | 1 | 1.6 | 2.5 | 1000 | 16 | 10 | DC-DC 同步整流、雾化器、香薰机
SH014T2G | 2 | SOP-8 | SGT |  | N | N | 100 | 11 | 10 | 14 | [6 empty] | 20 | 1.5 |  | 2.8 | 1550 | 25 | 10 | 同步整流
SE016DTG-M | 2 | SOP-8D | SGT3 |  | N | N+N | 60 | 7 | 13 | 16 | 22 | 30 |  |  |  |  | 20 | 1.5 | 2 | 2.5 | 757 | 15 | 10
SE015DTG | 2 | SOP-8D | SGT2 |  | N | N+N | 60 | 7 | 12.5 | 15 | 16 | 20 |  |  |  |  | 20 | 1 | 1.5 | 2.5 | 980 | 16 | 10
WE015TG-M | 2 | SOT-89 | SGT3 |  | N | N | 60 | 20 | 13 | 16 | 22 | 30 |  |  |  |  | 20 | 1.5 | 2 | 2.5 | 757 | 15 | 10
WH140TG | 2 | SOT-89 | SGT |  | N | N | 100 | 5 | 115 | 140 | 160 | 300 |  |  |  |  | 20 | 1 | 1.6 | 2.5 | 206 | 4.3 | 10 | 喷雾器
PC2R3TG | 2 | TO-220 | SGT2 |  | N | N | 30 | 150 | 2.1 | 2.3 | 3.1 | 4.1 |  |  |  |  | 20 | 1.2 | 1.7 | 2.5 | 2500 | 38.6 | 10 | 电子烟、电动工具锂电池保护
PD003TG | 2 | TO-220 | SGT2 |  | N | N | 40 | 100 | 2.8 | 3.5 | 4.3 | 5 |  |  |  |  | 20 | 1.2 | 1.48 | 2.5 | 2900 | 40 | 10
PD2R5TG | 2 | TO-220 | SGT2 |  | N | N | 40 | 150 | 2 | 2.5 | 2.8 | 4 |  |  |  |  | 20 | 1.2 |  | 2.5 | 2900 | 42 | 10
PD002TG-E | 2 | TO-220 | SGT2 |  | N | N | 40 | 180 | 1.8 | 2 | 2.1 | 3 |  |  |  |  | 20 | 1.2 | 1.7 | 2.5 | 5800 | 85 | 10
PE010TG | 2 | TO-220 | SGT2 |  | N | N | 60 | 68 | 7.8 | 10 | 10 | 13 |  |  |  |  | 20 | 1 | 1.6 | 2.5 | 1182 | 25 | 10 | 同步整流、电源开关、车灯
PE004TG-S | 2 | TO-220 | SGT2 |  | N | N | 60 | 125 | 3 | 3.5 | 3.8 | 4.4 |  |  |  |  | 20 | 1.2 |  | 2.2 | 3467 | 54 | 10 | 同步整流 扫地机、压缩机、无刷电驱
PE004TG | 2 | TO-220 | SGT2 |  | N | N | 60 | 130 | 3 | 3.5 | 3.5 | 5 |  |  |  |  | 20 | 1 | 1.7 | 2.5 | 5377 | 66 | 10 | 同步整流 扫地机、压缩机、无刷电驱
PE3R5TG | 2 | TO-220 | SGT3 |  | N | N | 60 | 135 | 2.3 | 3.5 | 3.6（6V) | 4.2（6V） |  |  |  |  | 20 | 2 | 3 | 4 | 4586 | 87 | 10
PG6R5TG | 2 | TO-220 | SGT |  | N | N | 85 | 120 | 5 | 6.5 | [6 empty] | 20 | 2 | 3 | 4 | 3880 | 65 | 10 | BMS
PG003TG | 2 | TO-220 | SGT |  | N | N | 80 | 250 | 2.9 | 3.2 | [6 empty] | 20 | 2 | 3 | 4 | 9322 | 148 | 10 | BMS
PG2R6TG | 2 | TO-220 | SGT |  | N | N | 80 | 280 | 2.4 | 2.6 | [6 empty] | 20 | 2 | 3 | 4 | 10486 | 150 | 10 | BMS
PG5R2TG | 2 | TO-220 | SGT3 |  | N | N | 85 | 135 | 4.6 | 5.2 | [6 empty] | 20 | 2 | 3 | 4 | 3000 | 50 | 10 | BMS 48V 64V 电机驱动（电动自行车摩托车平衡车AGV园林工具通讯储能太阳能控制器）
PH020TG-B | 2 | TO-220 | SGT |  | N | N | 100 | 36 | 16 | 20 | 20 | 26 |  |  |  |  | 20 | 1 | 1.6 | 2.5 | 1000 | 16 | 10 | DC-DC 同步整流、雾化器、香薰机、电机驱动
PH011TG | 2 | TO-220 | SGT |  | N | N | 100 | 80 | 8 | 12 | 12 | 14 |  |  |  |  | 20 | 1 |  | 2.5 | 2600 | 50 | 10
PH008TG-L | 2 | TO-220 | SGT |  | N | N | 100 | 95 | 7.2 | 8 | 9.5 | 12 |  |  |  |  | 20 | 1.4 |  | 2.4 | 3631 | 55 | 10
PH4R8TG | 2 | TO-220 | SGT |  | N | N | 100 | 130 | 4 | 4.8 | [6 empty] | 20 | 2 | 3 | 4 | 4200 | 64 | 10 | 同步整流PD 65W
PH003T3G | 2 | TO-220 | SGT3 |  | N | N | 100 | 150 | 2.5 | 3 | [6 empty] | 20 | 2 | 3 | 4 | 9200 | 131 | 10
PH3R2TG | 2 | TO-220 | SGT |  | N | N | 100 | 170 | 2.8 | 3.2 | [6 empty] | 20 | 2 | 3 | 4 | 1095 | 160 | 10
PH003TG | 2 | TO-220 | SGT |  | N | N | 100 | 180 | 2.5 | 3 | [6 empty] | 20 | 2 | 3 | 4 | 10952 | 158 | 10
PH1R5TG | 2 | TO-220 | SGT3 |  | N | N | 100 | 300 | 2 | 2.3 | 2.8(6V) | 4(6V) |  |  |  |  | 20 | 2 | 3 | 4 | 11260 | 224 | 10
PHI007T2G | 2 | TO-220 | SGT2 |  | N | N | 120 | 100 | 5.5 | 7 | [6 empty] | 20 | 2.5 | 3 | 4 | 5300 | 65 | 10 | PD100W
PHI006TG | 2 | TO-220 | SGT3 |  | N | N | 120 | 120 | 5 | 6 | 7 | 8 |  |  |  |  | 20 | 2 | 3 | 4 | 4200 | 70 | 10
PI012TG | 2 | TO-220 | SGT2 |  | N | N | 150 | 90 | 10 | 12 | [6 empty] | 20 | 3 |  | 4.5 | 5100 | 70 | 10
PI007TG-B | 2 | TO-220 | SGT2 |  | N | N | 150 | 110 | 5.7 | 7 | [6 empty] | 20 | 2 | 3 | 4 | 5930 | 84 | 10
PJ011TG-B | 2 | TO-220 | SGT3 |  | N | N | 200 | 110 | 9.3 | 11 | [6 empty] | 20 | 2 | 3 | 4 | 10656 | 145 | 10
FE004TG | 2 | TO-220F | SGT2 |  | N | N | 60 | 130 | 3 | 3.5 | 3.5 | 5 |  |  |  |  | 20 | 1 | 1.7 | 2.5 | 5377 | 66 | 10 | 同步整流、储能250W
FHI016TG | 2 | TO-220F | SGT |  | N | N | 120 | 60 | 10.6 | 13 | [6 empty] | 20 | 1 | 2 | 2.5 | 2800 | 39 | 10
GH003TG | 2 | TO-247 | SGT |  | N | N | 100 | 180 | 2.5 | 3 | [6 empty] | 20 | 2 | 3 | 4 | 10952 | 160 | 10
GH2R1TG | 2 | TO-247 | SGT3 |  | N | N | 100 | 300 | 1.8 | 2.1 | [6 empty] | 20 | 2 | 3 | 4 | 11260 | 224 | 10
GI006TG | 2 | TO-247 | SGT3 |  | N | N | 150 | 150 | 5 | 6 | 6（6V) | 8(6V) |  |  |  |  | 25 | 2 | 3 | 4 | 9018 | 130 | 10
GJ011TG-B | 2 | TO-247 | SGT3 |  | N | N | 200 | 110 | 9.3 | 11 | [6 empty] | 20 | 2 | 3 | 4 | 10656 | 145 | 10
DC005TG | 2 | TO-252 | SGT2 |  | N | N | 30 | 80 | 4.1 | 5 | 6.5 | 8 |  |  |  |  | 20 | 1 | 1.5 | 2.5 | 960 | 17.4 | 10
DC003TG | 2 | TO-252 | SGT2 |  | N | N | 30 | 130 | 2.3 | 2.9 | 3.3 | 4.2 |  |  |  |  | 20 | 1.5 | 2 | 2.5 | 2225 | 29.5 | 4.5 | 电动工具锂电池保护
DC2R3TG | 2 | TO-252 | SGT2 |  | N | N | 30 | 135 | 2.1 | 2.3 | 3.1 | 4.1 |  |  |  |  | 20 | 1.2 | 1.7 | 2.5 | 2500 | 38.6 | 10 | 电子烟、电动工具锂电池保护
DD006TG | 2 | TO-252 | SGT2 |  | N | N | 45 | 55 | 5 | 6 | 5.6 | 6.5 |  |  |  |  | 20 | 2 | 3 | 4 | 870 | 13 | 10
DD005TG | 2 | TO-252 | SGT2 |  | N | N | 40 | 70 | 4.2 | 5 | 6.4 | 7.6 |  |  |  |  | 20 | 1 | 1.7 | 2.5 | 1314 | 28 | 10
DD004TG | 2 | TO-252 | SGT3 |  | N | N | 45 | 90 | 2.8 | 4 | 4.5 | 5.2 |  |  |  |  | 20 | 1 | 1.5 | 2 | 2550 | 48 | 10 | 电机驱动、同步整流
DD003TG | 2 | TO-252 | SGT2 |  | N | N | 40 | 100 | 2.8 | 3 | 4 | 4.2 |  |  |  |  | 20 | 1.2 | 1.48 | 2.5 | 2900 | 40 | 10 | 电动工具锂电池保护
DD2R5TG | 2 | TO-252 | SGT2 |  | N | N | 40 | 135 | 2 | 2.5 | 2.8 | 4 |  |  |  |  | 20 | 1.2 |  | 2.5 | 2900 | 42 | 10
DE018TG-M | 2 | TO-252 | SGT3 |  | N | N | 60 | 50 | 13 | 18 | 22 | 30 |  |  |  |  | 20 | 1.5 | 2 | 2.5 | 757 | 15 | 10
DE014TG | 2 | TO-252 | SGT2 |  | N | N | 60 | 45 | 11 | 14 | 16 | 20 |  |  |  |  | 20 | 1 | 1.5 | 2.5 | 980 | 16 | 10
DE010TG | 2 | TO-252 | SGT2 |  | N | N | 60 | 68 | 7.8 | 10 | 10 | 13 |  |  |  |  | 20 | 1 | 1.6 | 2.5 | 1182 | 25 | 10 | 同步整流、电源开关、车灯
DE006TG | 2 | TO-252 | SGT2 |  | N | N | 60 | 70 | 4.5 | 6 | 6.5 | 10 |  |  |  |  | 20 | 1 | 2 | 2.5 | 2136 | 20 | 10 | 同步整流LED驱动车载充电器
DE006TG-B | 2 | TO-252 | SGT2 |  | N | N | 60 | 70 | 4.5 | 6 | 6.5 | 10 |  |  |  |  | 20 | 1 | 1.7 | 2.5 | 2100 | 20 | 10
DE004TG | 2 | TO-252 | SGT2 |  | N | N | 60 | 130 | 2.8 | 3.5 | 4.1 | 5 |  |  |  |  | 20 | 1 | 1.71 | 2.5 | 5377 | 66 | 10 | 同步整流、电机车载充电器
DE004TG-S | 2 | TO-252 | SGT2 |  | N | N | 60 | 125 | 3.3 | 4 | 4.1 | 4.4 |  |  |  |  | 20 | 1.2 |  | 2.2 | 3467 | 54 | 10 | 同步整流
DE2R5TG | 2 | TO-252 | SGT2 |  | N | N | 60 | 160 | 2.3 | 2.5 | 2.9 | 4 |  |  |  |  | 20 | 1 |  | 2.5 | 6500 | 105 | 10
DG020TG | 2 | TO-252 | SGT2 |  | N | N | 80 | 45 | 13 | 20 | 17 | 24 |  |  |  |  | 20 | 1 |  | 2.5 | 760 | 13 | 10
DG008TG-S | 2 | TO-252 | SGT2 |  | N | N | 80 | 64 | 5.8 | 7.5 | [6 empty] | 20 | 1.2 | 1.8 | 2.5 | 2000 | 30 | 10 | 户外摄像头
DGH5R5TG | 2 | TO-252 | SGT3 |  | N | N | 90 | 100 | 5 | 5.5 | 7.5 | 8.5 |  |  |  |  | 20 | 1 |  | 3 | 3560 | 83 | 10
DH140TG | 2 | TO-252 | SGT |  | N | N | 100 | 8 | 115 | 140 | 160 | 300 |  |  |  |  | 20 | 1 | 1.6 | 2.5 | 206 | 4.3 | 10 | 喷雾器
DH075TG | 2 | TO-252 | SGT |  | N | N | 100 | 15 | 50 | 75 | 60 | 90 |  |  |  |  | 20 | 1 | 1.6 | 2.5 | 310 | 6.5 | 10
DH025TG-S | 2 | TO-252 | SGT2 |  | N | N | 100 | 25 | 20 | 25 | 25 | 30 |  |  |  |  | 20 | 1 |  | 2.5 | 680 | 11 | 10 | 电动车车灯
DH020TG-B | 2 | TO-252 | SGT |  | N | N | 100 | 36 | 16 | 20 | 20 | 26 |  |  |  |  | 20 | 1 | 1.6 | 2.5 | 1000 | 16 | 10 | DC-DC 同步整流、雾化器、香薰机、呼吸机、电动车车灯
DH017TG-H | 2 | TO-252 | SGT2 |  | N | N | 100 | 45 | 14 | 17 | [6 empty] | 20 | 2 | 3 | 4 | 1135 | 16 | 10
DH012T2G | 2 | TO-252 | SGT |  | N | N | 100 | 55 | 8 | 12 |  | 18 |  |  |  |  | 20 | 1.5 |  | 2.8 | 1550 | 25 | 10 | 同步整流
DH010TG-S | 2 | TO-252 | SGT3 |  | N | N | 100 | 50 | 8.7 | 10 | 12 | 14 |  |  |  |  | 20 | 1 | 1.8 | 3 | 1700 | 30 | 10 | 同步整流、发动机电源
DH006TG | 2 | TO-252 | SGT3 |  | N | N | 100 | 120 | 5 | 6 | 6.8 | 8.5 |  |  |  |  | 20 | 1 | 2 | 3 | 3390 | 59 | 10 | BMS 48V 64V 72V电机驱动（电动自行车摩托车平衡车AGV园林工具通讯储能太阳能控制器）
DI055TG | 2 | TO-252 | SGT3 |  | N | N | 150 | 20 | 49 | 50 | 53(6V) | 65（6V) |  |  |  |  | 20 | 2 | 3 | 4 | 1041 | 16.4 | 10
BD003TG | 2 | TO-263S | SGT2 |  | N | N | 40 | 100 | 2.5 | 3 | 3.6 | 4.2 |  |  |  |  | 20 | 1.2 | 1.48 | 2.5 | 2900 | 40 | 10 | 电动工具锂电池保护，智能开关
BD002TG-E | 2 | TO-263 | SGT2 |  | N | N | 40 | 130 | 1.2 | 1.6 | 1.9 | 3 |  |  |  |  | 20 | 1.2 | 1.7 | 2.5 | 5800 | 85 | 10
BD004TG | 2 | TO-263 | SGT3 |  | N | N | 45 | 100 | 2.8 | 4 | 4.5 | 5.2 |  |  |  |  | 20 | 1 | 1.5 | 2 | 2550 | 48 | 10 | 电机驱动、同步整流
BE004TG | 2 | TO-263 | SGT2 |  | N | N | 60 | 130 | 3 | 3.5 | 3.5 | 5 |  |  |  |  | 20 | 1 | 1.7 | 2.5 | 5377 | 66 | 10 | 同步整流 扫地机、压缩机、无刷电驱
BG003TG | 2 | TO-263 | SGT |  | N | N | 80 | 250 | 2.9 | 3.2 | [6 empty] | 20 | 2 | 3 | 4 | 9322 | 148 | 10 | BMS
BG2R6TG | 2 | TO-263 | SGT |  | N | N | 80 | 280 | 2.4 | 2.6 | [6 empty] | 20 | 2 | 3 | 4 | 10486 | 150 | 10 | BMS
BG6R5TG | 2 | TO-220 | SGT |  | N | N | 85 | 120 | 5 | 6.5 | [6 empty] | 20 | 2 | 3 | 4 | 3880 | 65 | 10 | BMS
BG5R2TG | 2 | TO-263 | SGT3 |  | N | N | 85 | 135 | 4.6 | 5.2 | [6 empty] | 20 | 2 | 3 | 4 | 3000 | 50 | 10 | BMS 48V 64V 电机驱动（电动自行车摩托车平衡车AGV园林工具通讯储能太阳能控制器）
BH006TG | 2 | TO-263 | SGT3 |  | N | N | 100 | 120 | 5 | 6 | 6.8 | 8.5 |  |  |  |  | 20 | 1 | 2 | 3 | 3390 | 59 | 10 | BMS 48V 64V 72V电机驱动（电动自行车摩托车平衡车AGV园林工具通讯储能太阳能控制器）
BH4R5TG | 2 | TO-263 | SGT2 |  | N | N | 100 | 100 | 4.1 | 4.5 | [6 empty] | 20 | 2 | 3 | 4 | 3900 | 57 | 10 | PD 65W
BH4R2TG | 2 | TO-263 | SGT |  | N | N | 100 | 145 | 3.7 | 4.2 | [6 empty] | 20 | 2 | 3 | 4 | 5678 | 48 | 10
BH3R2TG | 2 | TO-263 | SGT |  | N | N | 100 | 170 | 2.8 | 3.2 | [6 empty] | 20 | 2 | 3 | 4 | 9644 | 114 | 10
BH003TG | 2 | TO-263 | SGT |  | N | N | 100 | 180 | 2.5 | 3 | [6 empty] | 20 | 2 | 3 | 4 | 10952 | 158 | 10
BH2R1TG | 2 | TO-263 | SGT3 |  | N | N | 100 | 300 | 1.8 | 2.1 | [6 empty] | 20 | 2 | 3 | 4 | 11260 | 224 | 10
BI015TG | 2 | TO-263 | SGT3 |  | N | N | 150 | 70 | 13 | 15 | 16 | 18 |  |  |  |  | 20 | 2 | 3 | 4 | 2820 | 43 | 10
BI012TG | 2 | TO-263 | SGT2 |  | N | N | 150 | 90 | 10 | 12 | [6 empty] | 20 | 3 |  | 4.5 | 5100 | 70 | 10
BI007TG-B | 2 | TO-263 | SGT2 |  | N | N | 150 | 110 | 5.7 | 7 | [6 empty] | 20 | 2 | 3 | 4 | 5930 | 84 | 10
BJ011TG-B | 2 | TO-263 | SGT3 |  | N | N | 200 | 110 | 9.3 | 11 | [6 empty] | 20 | 2 | 3 | 4 | 10656 | 145 | 10
BC0R5TG-7L | 2 | TO-263-7L | SGT3 |  | N | N | 30 | 300 | 0.4 | 0.5 | 0.84 | 1.1 |  |  |  |  | 20 | 1 |  | 2 | 11000 | 200 | 10
BC0R4TG-7L | 2 | TO-263-7L | SGT3 |  | N | N | 30 | 400 | 0.28 | 0.34 | 0.62 | 0.8 |  |  |  |  | 20 | 1 |  | 2 | 13000 | 240 | 10
BD001TG-7L | 2 | TO-263-7L | SGT3 |  | N | N | 40 | 300 | 0.85 | 1 | 1 | 1.3 |  |  |  |  | 20 | 1 |  | 2.5 | 8300 | 150 | 10
BD0R6TG-7L | 2 | TO-263-7L | SGT3 |  | N | N | 40 | 400 | 0.5 | 0.6 | 0.95 | 1.2 |  |  |  |  | 20 | 1 |  | 2.5 | 13500 | 235 | 10
BE001TG-7L | 2 | TO-263-7L | SGT3 |  | N | N | 60 | 400 | 0.7 | 1 | [6 empty] | 20 | 2 |  | 4 | 11500 | 167 | 10 | BMS、无人机、储能电源、逆变器、通讯电源
BG2R8TG-7L | 2 | TO-263-7L | SGT3 |  | N | N | 85 | 220 | 2.4 | 2.8 | [6 empty] | 20 | 2 | 3 | 4 | 6200 | 120 | 10 | BMS、无人机、储能电源、逆变器、通讯电源
BG2R6TG-7L | 2 | TO-263-7L | SGT |  | N | N | 80 | 280 | 2.4 | 2.6 | [6 empty] | 20 | 2 | 3 | 4 | 10486 | 150 | 10 | BMS
BG1R5TG-7L | 2 | TO-263-7L | SGT3 |  | N | N | 85 | 300 | 1.1 | 1.5 | 2（6V） | 2.3（6V） |  |  |  |  | 20 | 2 | 3 | 4 | 11800 | 240 | 10 | BMS、无人机、储能电源、逆变器、通讯电源
BH002TG-7L | 2 | TO-263-7L | SGT5 |  | N | N | 100 | 300 | 1.2 | 2 | 1.6（6V） | 3（6V） |  |  |  |  | 20 | 1 | 2 | 3 | 12000 | 282 | 10
BH002TG-H-7L | 2 | TO-263-7L | SGT3 |  | N | N | 100 | 300 | 1.1 | 1.3 | 1.5（6V） | 1.9（6V） |  |  |  |  | 20 | 2 | 3 | 4 | 12000 | 282 | 10
BHI006TG-7L | 2 | TO-263-7L | SGT3 |  | N | N | 120 | 180 | 5 | 5.5 | 6.2（6V） | 7（6V） |  |  |  |  | 20 | 2 | 3 | 4 | 5000 | 90 | 10
BI005TG-7L | 2 | TO-263-7L | SGT3 |  | N | N | 150 | 220 | 4.5 | 5 | 5（6V） | 6（6V） |  |  |  |  | 25 | 2 | 3 | 4 | 9300 | 160 | 10
LD0R6TG | 2 | TO-263-7L | SGT3 |  | N | N | 40 | 350 | 0.5 | 0.6 | 0.95 | 1.2 |  |  |  |  | 20 | 1 |  | 2.5 | 13700 | 230 | 10
DOL66401 | 2 | TOLLA-8 | SGT3 |  | N | N | 40 | 400 | 0.85 | 1 | 1.1 | 1.3 |  |  |  |  | 20 | 1 | 1.5 | 2 | 8296 | 150 | 10
LG2R8TG | 2 | TOLLA-8 | SGT3 |  | N | N | 85 | 220 | 2.4 | 2.8 | [6 empty] | 20 | 2 | 3 | 4 | 6200 | 120 | 10 | BMS、无人机、储能电源、逆变器、通讯电源
LG1R5TG | 2 | TOLLA-8 | SGT3 |  | N | N | 85 | 300 | 1.1 | 1.5 | 2（6V） | 2.3（6V） |  |  |  |  | 20 | 2 | 3 | 4 | 11800 | 240 | 10 | BMS、无人机、储能电源、逆变器、通讯电源
LG1R3TG | 2 | TOLLA-8 | SGT2 |  | N | N | 80 | 360 | 1 | 1.3 | [6 empty] | 20 | 2 | 3 | 4 | 11200 | 140 | 10 | BMS、无人机、储能电源、逆变器、通讯电源
LH2R2TG | 2 | TOLLA-8 | SGT3 |  | N | N | 100 | 250 | 1.8 | 2.2 | [6 empty] | 20 | 2 | 3 | 4 | 11490 | 245 | 10
DOL66912 | 2 | TOLLA-8 | SGT5 |  | N | N | 100 | 300 | 1.2 | 2 | 1.6（6V） | 3（6V） |  |  |  |  | 20 | 2 | 3 | 4 | 12000 | 282 | 10
LH1R6TG | 2 | TOLLA-8 | SGT3 |  | N | N | 100 | 500 | 1.4 | 1.6 | [6 empty] | 20 | 2 | 3 | 4 | 14390 | 240 | 10
LH1R5TG | 2 | TOLLA-8 | SGT2 |  | N | N | 100 | 350 | 1.2 | 1.5 | [6 empty] | 20 | 2 | 3 | 4 | 9800 | 140 | 10 | BMS、无人机、储能电源、逆变器、通讯电源
LHI006TG | 2 | TOLLA-8 | SGT3 |  | N | N | 120 | 180 | 5 | 5.5 | 6.2（6V） | 7（6V） |  |  |  |  | 20 | 2 | 3 | 4 | 5000 | 90 | 10
LI005TG | 2 | TOLLA-8 | SGT3 |  | N | N | 150 | 220 | 4.5 | 5 | 5（6V） | 6（6V） |  |  |  |  | 25 | 2 | 3 | 4 | 9300 | 160 | 10
DN11SG | 2 | TO-252 | SJ-MOS-M |  | N | N | 600 | 11 | 320 | 380 | [6 empty] | 20 | 2 |  | 4 | 759 | 33 | 10
FO06SG | 2 | TO-220F | SJ-MOS-M |  | N | N | 650 | 6 | 750 | 900 | [6 empty] | 30 | 2.5 | 3.2 | 3.5 | 400 | 9 | 10 | LED照明、充电器、适配器
FO08SG | 2 | TO-220F | SJ-MOS-M |  | N | N | 650 | 8 | 500 | 550 | [6 empty] | 30 | 2.5 | 3.2 | 3.5 | 530 | 12 | 10 | LED照明、充电器、适配器
BN11SG | 2 | TO-263 | SJ-MOS |  | N | N | 600 | 11 | 320 | 380 | [6 empty] | 20 | 2.5 | 2.6 | 3.8 | 955 | 18 | 10
FO15SG-B | 2 | TO-220F | SJ-MOS |  | N | N | 650 | 15 | 250 | 290 | [6 empty] | 30 | 2.9 |  | 3.9 | 1079 | 21 | 10
FO11SG-E | 2 | TO-220F | SJ-MOS-M |  | N | N | 650 | 11 | 340 | 360 | [6 empty] | 30 | 2 | 3.3 | 4 | 840 | 23 | 10
FO20SG-E | 2 | TO-220F | SJ-MOS-M |  | N | N | 650 | 20 | 160 | 190 | [6 empty] | 30 | 2 | 3.3 | 4 | 1650 | 44 | 10
EO20SG-E | 2 | DFN8*8 | SJ-MOS-M |  | N | N | 650 | 20 | 160 | 190 | [6 empty] | 30 | 2 | 3.3 | 4 | 1650 | 44 | 10
FO40SG | 2 | TO-220F | SJ-MOS-M |  | N | N | 650 | 40 | 86 | 100 | [6 empty] | 30 | 2 | 3 | 4 | 300 | 17.8 | 10
PN33SG | 2 | TO-220 | SJ-MOS-M |  | N | N | 650 | 33 | 100 | 115 | [6 empty] | 30 | 2 | 3 | 4 | 2700 | 77 | 10
DO05SG | 2 | TO-252 | SJ-MOS |  | N | N | 650 | 5 | 780 | 900 | [6 empty] | 30 | 2.5 | 3.2 | 4.5 | 460 | 10 | 10
DO07SG | 2 | TO-252 | SJ-MOS |  | N | N | 650 | 7 | 700 | 760 | [6 empty] | 30 | 2 |  | 4 | 420 | 9.5 | 10
UO07SG | 2 | TO-251 | SJ-MOS |  | N | N | 650 | 7 | 700 | 760 | [6 empty] | 30 | 2 |  | 4 | 354.1 | 7.3 | 10
DOD607 | 1 | TO-252-4 | Trench |  | N | N+P | 30 | 20 | 15 | 18 | 23 | 28 |  |  |  |  | 20 | 1.2 | 1.6 | 2.5 | 370 | 7.2 | 10 | 电机驱动、无刷马达
DOD607 | 1 | TO-252-4 | Trench |  | N | N+P | -30 | -17 | 30 | 40 | 50 | 60 |  |  |  |  | 20 | -1 | -1.69 | -3 | 760 | 13 | -10 | 电机驱动、无刷马达
DOD607E | 1 | TO-252-4 | Trench |  | N | N+P | 30 | 20 | 15 | 18 | 23 | 28 |  |  |  |  | 20 | 1.2 | 1.6 | 2.5 | 370 | 7.2 | 10 | 电机驱动、无刷马达
DOD607E | 1 | TO-252-4 | Trench |  | N | N+P | -30 | -19 | 28 | 33 | 36 | 50 |  |  |  |  | 20 | -1 | -1.69 | -3 | 520 | 9.2 | -10 | 电机驱动、无刷马达
DOD607F | 1 | TO-252-4 | Trench |  | N | N+P | 30 | 30 | 9 | 12 | 15 | 21 |  |  |  |  | 20 | 1.2 | 1.5 | 2 | 700 | 8 | 4.5
DOD607F | 1 | TO-252-4 | Trench |  | N | N+P | -30 | -19 | 28 | 33 | 36 | 50 |  |  |  |  | 20 | -1 | -1.69 | -3 | 520 | 9.2 | -10 | 电机驱动、无刷马达
DOD617S | 2 | TO-252-4 | Trench |  | N | N+P | 30 | 40 | 7.5 | 10 | 11 | 17 |  |  |  |  | 20 | 1 | 1.5 | 2.5 | 980 | 10 | 4.5 | 电机驱动、无刷马达
DOD617S | 2 | TO-252-4 | Trench |  | N | N+P | -30 | -25 | 19 | 25 | 27 | 40 |  |  |  |  | 20 | 1 | 1.5 | 2 | 1200 | 50 | -10 | 电机驱动、无刷马达
DOD617 | 2 | TO-252-4 | Trench |  | N | N+P | 30 | 40 | 7.5 | 10 | 11 | 17 |  |  |  |  | 20 | 1 | 1.5 | 2.5 | 940 | 9.8 | 4.5 | 电机驱动
DOD617 | 2 | TO-252-4 | Trench |  | N | N+P | -30 | -30 | 16 | 20 | 22 | 30 |  |  |  |  | 20 | -1 | -1.7 | -3 | 1250 | 11 | -4.5 | 电机驱动
DOD617 | 2 | TO-252-4 | Trench |  | N | N+P | 30 | 40 | 7.5 | 10 | 11 | 17 |  |  |  |  | 20 | 1 | 1.5 | 2.5 | 940 | 9.8 | 4.5 | 电机驱动
DOD617 | 2 | TO-252-4 | Trench |  | P | N+P | -30 | -30 | 20 | 22 | 28 | 32 |  |  |  |  | 20 | -1 | -1.5 | -2.5 | 1250 | 11 | -4.5
DOD609D | 1 | TO-252-4 | Trench |  | N | N+P | 40 | 20 | 17 | 25 | 25 | 35 |  |  |  |  | 20 | 1 |  | 2.2 | 520 | 12 | 10 | 电机驱动
DOD609D | 1 | TO-252-4 | Trench |  | N | N+P | -40 | -23 | 40 | 45 | 55 | 65 |  |  |  |  | 20 | -1 | -1.6 | -2.5 | 1004 | 9 | -4.5 | 电机驱动
DOD609D | 1 | TO-252-4 | Trench |  | N | N+P | 40 | 20 | 17 | 25 | 25 | 35 |  |  |  |  | 20 | 1 |  | 2.2 | 520 | 12 | 10 | 电机驱动
DOD609D | 1 | TO-252-4 | Trench |  | N | N+P | -40 | -23 | 40 | 45 | 55 | 65 |  |  |  |  | 20 | -1 | -1.6 | -2.5 | 1004 | 9 | -4.5 | 电机驱动
DOD619 | 2 | TO-252-4 | Trench |  | N | N+P | 40 | 28 | 10 | 13 | 13 | 20 |  |  |  |  | 20 | 1 | 1.6 | 2.5 | 1250 | 20 | 10 | 电机驱动
DOD619 | 2 | TO-252-4 | Trench |  | N | N+P | -40 | -23 | 40 | 45 | 55 | 65 |  |  |  |  | 20 | -1 | -1.6 | -2.5 | 1004 | 9 | -4.5 | 电机驱动
DOD619 | 2 | TO-252-4 | Trench |  | N | N+P | 40 | 28 | 10 | 13 | 13 | 20 |  |  |  |  | 20 | 1 | 1.6 | 2.5 | 1250 | 20 | 10 | 电机驱动
DOD619 | 2 | TO-252-4 | Trench |  | N | N+P | -40 | -23 | 40 | 45 | 55 | 65 |  |  |  |  | 20 | -1 | -1.6 | -2.5 | 1004 | 9 | -4.5 | 电机驱动
DOD629 | 2 | TO-252-4 | Trench |  | N | N+P | 40 | 28 | 10 | 13 | 13 | 20 |  |  |  |  | 20 | 1 | 1.5 | 2.5 | 1250 | 20 | 10 | 电机驱动
DOD629 | 2 | TO-252-4 | Trench |  | N | N+P | -40 | -25 | 30 | 40 | 43 | 50 |  |  |  |  | 20 | -1 | -1.9 | -2.5 | 1004 | 9 | -4.5 | 电机驱动
DOD629B | 2 | TO-252-4 | Trench |  | N | N+P | 40 | 28 | 10 | 13 | 13 | 20 |  |  |  |  | 20 | 1 | 1.5 | 2.5 | 1250 | 20 | 10 | 电机驱动
DOD629B | 2 | TO-252-4 | Trench |  | N | N+P | -40 | -25 | 30 | 40 | 43 | 50 |  |  |  |  | 20 | -1 | -1.9 | -2.5 | 1004 | 9 | -4.5 | 电机驱动
DOD639B | 3 | TO-252-4 | Trench |  | N | N+P | 40 | 60 | 4.8 | 6 | 5.4 | 7.5 |  |  |  |  | 20 | 1.2 | 1.6 | 2.5 | 2410 | 25 | 10 | 电机驱动
DOD639B | 3 | TO-252-4 | Trench |  | N | N+P | -40 | -40 | 10.5 | 15 | 14.5 | 20 |  |  |  |  | 20 | -1 | -1.6 | -2.5 | 3119 | 41 | -10
DOD603 | 2 | TO-252-4 | Trench |  | N | N+P | 60 | 20 | 27 | 36 | 35 | 46 |  |  |  |  | 20 | 1.2 | 1.67 | 2.5 | 570 | 23 | 10 | 电机驱动
DOD603 | 2 | TO-252-4 | Trench |  | N | N+P | -60 | -20 | 75 | 100 | 95 | 120 |  |  |  |  | 20 | -1 | -1.8 | -2.5 | 1630 | 37.6 | -10 | 电机驱动
DOD603 | 2 | TO-252-4 | Trench |  | N | N+P | 60 | 20 | 27 | 36 | 35 | 46 |  |  |  |  | 20 | 1.2 | 1.67 | 2.5 | 1100 | 20.3 | 10 | 车灯驱动18W 24W
DOD603 | 2 | TO-252-4 | Trench |  | N | N+P | -60 | -20 | 75 | 100 | 95 | 120 |  |  |  |  | 20 | -1 | -1.8 | -2.5 | 1630 | 37.6 | -10 | 电机驱动
DOD5521 | 2 | TO-252-4 | Trench |  | N | N+P | 100 | 12 | 86 | 120 | 96 | 140 |  |  |  |  | 20 | 1 | 1.6 | 2.5 | 500 | 16.8 | 10
DOD5521 | 3 | TO-252-4 | Trench |  | N | N+P | -100 | -12 | 180 | 200 | 190 | 225 |  |  |  |  | 20 | -1.3 | -1.8 | -2.5 | 1485 | 24 | -10
DOS2030 | 2 | SOP-8D | Trench |  | N | N+P | 20 | 8 |  |  | 7.5 | 10 | 10 | 14 |  |  | 12 | 0.5 | 0.75 | 1 | 1600 | 16 | 4.5
DOS2030 | 2 | SOP-8D | Trench |  | N | N+P | -20 | -8 |  |  | 20 | 25 | 27 | 35 |  |  | 12 | 0.5 | 0.75 | 1 | 1200 | 35 | 4.5
DOS4606H | 特 | SOP-8D | Trench |  | N | N+P | 30 | 6.3 | 20 | 24 | 27 | 34 |  |  |  |  | 20 | 1.2 | 1.5 | 2.5 | 490 | 5.2 | 10
DOS4606H | 特 | SOP-8D | Trench |  | N | N+P | -30 | -6 | 39 | 53 | 59 | 68 |  |  |  |  | 20 | -1.2 | -1.6 | -2.2 | 880 | 8.5 | -10
DOS4606 | 1 | SOP-8D | Trench |  | N | N+P | 30 | 8 | 18 | 23 | 25 | 35 |  |  |  |  | 20 | 1.2 | 1.3 | 2.5 | 560 | 7 | 5 | 电机驱动、无刷马达
DOS4606 | 1 | SOP-8D | Trench |  | N | N+P | -30 | -7 | 28 | 33 | 40 | 50 |  |  |  |  | 20 | -1 | -1.69 | -3 | 520 | 9.2 | -10 | 电机驱动、无刷马达
DOS4606K | 特 | SOP-8D | Trench |  | N | N+P | 30 | 7.5 | 18 | 23 | 24 | 30 |  |  |  |  | 20 | 1.2 | 1.6 | 2.5 | 370 | 7.2 | 10 | 电机驱动、无刷马达
DOS4606K | 特 | SOP-8D | Trench |  | N | N+P | -30 | -7 | 40 | 45 | 56 | 68 |  |  |  |  | 20 | -1 | -1.69 | -3 | 760 | 13 | -10 | 电机驱动、无刷马达
DOS4616A | 2 | SOP-8D | Trench |  | N | N+P | 30 | 10 | 9 | 13 | 15 | 21 |  |  |  |  | 20 | 1.2 | 1.5 | 2 | 590 | 15 | 10 | 电机驱动、无刷马达
DOS4616A | 2 | SOP-8D | Trench |  | N | N+P | -30 | -12 | 19 | 25 | 27 | 40 |  |  |  |  | 20 | 1 | 1.5 | 2 | 1200 | 50 | -10 | 电机驱动、无刷马达
DOS4614S | 特 | SOP-8D | Trench |  | N | N+P | 40 | 6 | 28 | 40 | 39 | 55 |  |  |  |  | 20 | 1 | 1.5 | 2.5 | 430 | 11 | 10 | 电机驱动、小风扇
DOS4614S | 特 | SOP-8D | Trench |  | N | N+P | -40 | -6 | 65 | 85 | 85 | 120 |  |  |  |  | -20 | -1.2 | -1.6 | -2.5 | 570 | 7 | -10
DOS4614D | 1 | SOP-8D | Trench |  | N | N+P | 40 | 6 | 28 | 40 | 39 | 55 |  |  |  |  | 20 | 1 | 1.5 | 2.5 | 430 | 11 | 10 | 电机驱动、小风扇
DOS4614D | 1 | SOP-8D | Trench |  | N | N+P | -40 | -7.2 | 36 | 45 | 47 | 65 |  |  |  |  | 20 | -1.3 |  | -2.5 | 1050 | 8 | -4.5 | 无线充、电机驱动、小风扇
DOS4614E | 1 | SOP-8D | Trench |  | N | N+P | 40 | 8 | 17 | 22 | 25 | 35 |  |  |  |  | 20 | 1 |  | 2.2 | 520 | 12 | 10 | 无线充
DOS4614E | 1 | SOP-8D | Trench |  | N | N+P | -40 | -6 | 41 | 53 | 57 | 65 |  |  |  |  | 20 | -1 | -1.42 | -2.5 | 1050 | 8 | -4.5 | 电机驱动、小风扇
DOS4614E | 1 | SOP-8D | Trench |  | N | N+P | 40 | 8 | 17 | 22 | 25 | 35 |  |  |  |  | 20 | 1 |  | 2.2 | 520 | 12 | 10 | 无线充
DOS4614E | 1 | SOP-8D | Trench |  | N | N+P | -40 | -6 | 41 | 53 | 57 | 65 |  |  |  |  | 20 | -1 | -1.42 | -2.5 | 1050 | 8 | -4.5 | 电机驱动、小风扇
DOS4614E | 1 | SOP-8D | Trench |  | N | N+P | -40 | -6 | 41 | 53 | 57 | 65 |  |  |  |  | 20 | -1 | -1.42 | -2.5 | 1050 | 8 | -4.5 | 电机驱动、小风扇
DOS4614E | 1 | SOP-8D | Trench |  | N | N+P | 40 | 8 | 17 | 22 | 25 | 35 |  |  |  |  | 20 | 1 |  | 2.2 | 520 | 12 | 10 | 无线充
DOS4614E | 1 | SOP-8D | Trench |  | N | N+P | -40 | -6 | 41 | 53 | 57 | 65 |  |  |  |  | 20 | -1 | -1.42 | -2.5 | 1050 | 8 | -4.5 | 电机驱动、小风扇
DOS4614E | 1 | SOP-8D | Trench |  | N | N+P | 40 | 8 | 17 | 22 | 25 | 35 |  |  |  |  | 20 | 1 |  | 2.2 | 520 | 12 | 10 | 无线充
DOS4614H | 1 | SOP-8D | Trench |  | N | N+P | 40 | 8 | 17 | 25 | 25 | 35 |  |  |  |  | 20 | 1 |  | 2.2 | 520 | 12 | 10 | 无线充、电机驱动、小风扇
DOS4614H | 1 | SOP-8D | Trench |  | N | N+P | -40 | -7.2 | 36 | 45 | 47 | 65 |  |  |  |  | 20 | -1 | -1.6 | -2.5 | 1004 | 9 | -4.5 | 无线充、电机驱动、小风扇
DOS4614G | 1 | SOP-8D | Trench |  | N | N+P | 40 | 8 | 17 | 25 | 25 | 35 |  |  |  |  | 20 | 1 |  | 2.2 | 520 | 12 | 10 | 无线充、电机驱动、小风扇
DOS4614G | 1 | SOP-8D | Trench |  | N | N+P | -40 | -7.2 | 36 | 45 | 47 | 65 |  |  |  |  | 20 | -1 | -1.6 | -2.5 | 1004 | 9 | -4.5 | 无线充、电机驱动、小风扇
DOS4614G | 1 | SOP-8D | Trench |  | N | N+P | 40 | 8 | 17 | 25 | 25 | 35 |  |  |  |  | 20 | 1 |  | 2.2 | 520 | 12 | 10 | 无线充、电机驱动、小风扇
DOS4614G | 1 | SOP-8D | Trench |  | N | N+P | -40 | -7.2 | 36 | 45 | 47 | 65 |  |  |  |  | 20 | -1 | -1.6 | -2.5 | 1004 | 9 | -4.5 | 无线充、电机驱动、小风扇
DOS4614H | 1 | SOP-8D | Trench |  | N | N+P | 40 | 8 | 17 | 25 | 25 | 35 |  |  |  |  | 20 | 1 |  | 2.2 | 520 | 12 | 10 | 无线充、电机驱动、小风扇
DOS4614H | 1 | SOP-8D | Trench |  | N | N+P | -40 | -7.2 | 36 | 45 | 47 | 65 |  |  |  |  | 20 | -1 | -1.6 | -2.5 | 1004 | 9 | -4.5 | 无线充、电机驱动、小风扇
DOS4614K | 1 | SOP-8D | Trench |  | N | N+P | 40 | 9 | 13.5 | 17 | 20 | 28 |  |  |  |  | 20 | 1 | 1.6 | 2.5 | 980 | 11 | 10
DOS4614K | 1 | SOP-8D | Trench |  | N | N+P | -40 | -7.2 | 36 | 45 | 47 | 65 |  |  |  |  | 20 | -1 | -1.6 | -2.5 | 1004 | 14 | -10 | 无线充、电机驱动、小风扇
DOS4612E | 1 | SOP-8D | Trench |  | N | N+P | 60 | 5 | 27 | 36 | 35 | 46 |  |  |  |  | 20 | 1.2 | 1.67 | 2.5 | 570 | 23 | 4.5 | 电机驱动、小风扇、36V小功率马达
DOS4612E | 1 | SOP-8D | Trench |  | N | N+P | -60 | -4 | 80 | 90 | 100 | 125 |  |  |  |  | 20 | -1.2 |  | -2.5 | 900 | 10 | -4.5
DOS4611 | 2 | SOP-8D | Trench |  | N | N+P | 60 | 6.5 | 25 | 30 | 34 | 40 |  |  |  |  | 20 | 1.2 |  | 2.5 | 1050 | 25.3 | 10 | 车灯36W LED调光
DOS4611 | 2 | SOP-8D | Trench |  | N | N+P | -60 | -7 | 27 | 35 | 34 | 40 |  |  |  |  | 20 | -1 | -1.8 | -2.5 | 4000 | 54 | -10
DOS5521 | 1 | SOP-8D | Trench |  | N | N+P | 100 | 2.2 | 86 | 120 | 96 | 140 |  |  |  |  | 20 | 1 | 1.6 | 2.5 | 500 | 16.8 | 10 | 电机驱动、小风扇
DOS5521 | 1 | SOP-8D | Trench |  | N | N+P | -100 | -1.8 | 165 | 200 | 180 | 225 |  |  |  |  | 20 | -1 | -1.63 | -2.5 | 1419 | 20 | -10 | 电机驱动、小风扇
DOS5521 | 1 | SOP-8D | Trench |  | N | N+P | 100 | 2.2 | 86 | 120 | 96 | 140 |  |  |  |  | 20 | 1 | 1.6 | 2.5 | 500 | 16.8 | 10 | 电机驱动、小风扇
DOS5521 | 1 | SOP-8D | Trench |  | N | N+P | -100 | -1.8 | 165 | 200 | 180 | 225 |  |  |  |  | 20 | -1 | -1.63 | -2.5 | 1419 | 20 | -10 | 电机驱动、小风扇
DO517 | 2 | DFN2*2-6L | Trench |  | N | N+P | 12 | 4.5 |  |  | 19 | 25 | 22(3.3V） | 28(3.3V) |  |  | 10 | 0.4 | 0.6 | 1 | 402 | 6.3 | 4.5
DO517 | 2 | DFN2*2-6L | Trench |  | N | N+P | -12 | -4.5 |  |  | 46 | 55 | 54(3.3V) | 65(3.3V) |  |  | 10 | -0.4 | -0.6 | -1 | 139 | 7.6 | -4.5
DO516 | 2 | DFN2*2-6L | Trench | Y | N | N+P | 20 | 6.5 |  |  | 13 | 17 | 16 | 20 |  |  | 8 | 0.4 | 0.6 | 1 | 450 | 8.3 | 4.5
DO516 | 2 | DFN2*2-6L | Trench | Y | N | N+P | -20 | -4.8 |  |  | 34 | 42 | 48 | 58 |  |  | 8 | -0.4 | -0.6 | -1 | 675 | 14.2 | -4.5
DO518 | 2 | DFN2*2-6L | Trench |  | N | N+P | 20 | 6.8 |  |  | 16 | 20 | 17(3.3V) | 22(3.3V) |  |  | 10 | 0.4 | 0.6 | 1 | 700 | 9.4 | 4.5
DO518 | 2 | DFN2*2-6L | Trench |  | N | N+P | -20 | -4.2 |  |  | 37 | 48 | 40(3.3V） | 55(3.3V) |  |  | 10 | -0.4 | -0.6 | -1 | 760 | 7.6 | -4.5
DOZ4606K | 2 | DFN3*3-8D | Trench |  | N | N+P | 30 | 7.5 | 18 | 28 | 24 | 36 |  |  |  |  | 20 | 1.2 | 1.6 | 2.5 | 370 | 7.2 | 10 | 电机驱动、无刷马达
DOZ4606K | 2 | DFN3*3-8D | Trench |  | N | N+P | -30 | -7 | 40 | 52 | 56 | 65 |  |  |  |  | 20 | -1 | -1.69 | -3 | 760 | 13 | -10 | 电机驱动、无刷马达
DOZ4616A | 2 | DFN3*3-8D | Trench |  | N | N+P | 30 | 10 | 9 | 13 | 15 | 21 |  |  |  |  | 20 | 1.2 | 1.5 | 2 | 590 | 15 | 10 | 电机驱动、无刷马达
DOZ4616A | 2 | DFN3*3-8D | Trench |  | N | N+P | -30 | -12 | 19 | 25 | 27 | 40 |  |  |  |  | 20 | 1 | 1.5 | 2 | 1200 | 50 | -10 | 电机驱动、无刷马达
DOZ4616B | 2 | DFN3*3-8D | Trench |  | N | N+P | 30 | 15 | 9 | 10 | 12 | 17 |  |  |  |  | 20 | 1 | 1.5 | 2.5 | 896 | 9.82 | 4.5
DOZ4616B | 2 | DFN3*3-8D | Trench |  | N | N+P | -30 | -15 | 20 | 22 | 28 | 32 |  |  |  |  | 20 | -1 | -1.5 | -2.5 | 1250 | 11 | -4.5
DON607S | 2 | DFN5*6-8D | Trench |  | N | N+P | 30 | 35 | 18 | 24 | 27 | 34 |  |  |  |  | 20 | 1.2 | 1.5 | 2.5 | 490 | 5.2 | 10 | 电机驱动、无刷马达
DON607S | 2 | DFN5*6-8D | Trench |  | N | N+P | -30 | -25 | 38 | 55 | 50 | 70 |  |  |  |  | 20 | -1 | -1.5 | -3 | 650 | 12.5 | -10 | 电机驱动、无刷马达
DON619 | 2 | DFN5*6-8D | Trench |  | N | N+P | 40 | 28 | 10 | 13 | 13 | 20 |  |  |  |  | 20 | 1 | 1.5 | 2.5 | 1250 | 20 | 10 | 电机驱动
DON619 | 2 | DFN5*6-8D | Trench |  | N | N+P | -40 | -23 | 40 | 45 | 55 | 65 |  |  |  |  | 20 | -1 | -1.6 | -2.5 | 1004 | 9 | -4.5 | 电机驱动
DOM617 | 2 | DFN5*6-8C | Trench |  | N | N+P | 30 | 40 | 7.5 | 10 | 11 | 17 |  |  |  |  | 20 | 1 | 1.5 | 2.5 | 940 | 9.8 | 4.5 | 电机驱动
DOM617 | 2 | DFN5*6-8C | Trench |  | N | N+P | -30 | -30 | 16 | 20 | 20 | 30 |  |  |  |  | 20 | -1 | -1.7 | -3 | 1250 | 11 | -4.5 | 电机驱动
DOM617S | 2 | DFN5*6-8C | Trench |  | N | N+P | 30 | 40 | 7.5 | 10 | 11 | 17 |  |  |  |  | 20 | 1 | 1.5 | 2.5 | 940 | 9.8 | 4.5 | 电机驱动
DOM617S | 2 | DFN5*6-8C | Trench |  | N | N+P | -30 | -25 | 19 | 25 | 27 | 40 |  |  |  |  | 20 | 1 | 1.5 | 2 | 1200 | 50 | -10
DOM609D | 2 | DFN5*6-8C | Trench |  | N | N+P | 40 | 20 | 17 | 25 | 25 | 35 |  |  |  |  | 20 | 1 |  | 2.2 | 520 | 12 | 10 | 电机驱动
DOM609D | 2 | DFN5*6-8C | Trench |  | N | N+P | -40 | -23 | 40 | 45 | 55 | 65 |  |  |  |  | 20 | -1 | -1.6 | -2.5 | 1004 | 9 | -4.5 | 电机驱动
DOM619 | 2 | DFN5*6-8C | Trench |  | N | N+P | 40 | 28 | 10 | 13 | 13 | 20 |  |  |  |  | 20 | 1 | 1.5 | 2.5 | 1250 | 20 | 10 | 电机驱动
DOM619 | 2 | DFN5*6-8C | Trench |  | N | N+P | -40 | -23 | 40 | 45 | 55 | 65 |  |  |  |  | 20 | -1 | -1.6 | -2.5 | 1004 | 9 | -4.5 | 电机驱动
DOM629 | 3 | DFN5*6-8C | Trench |  | N | N+P | 40 | 28 | 10 | 13 | 13 | 20 |  |  |  |  | 20 | 1 | 1.5 | 2.5 | 1250 | 20 | 10 | 电机驱动
DOM629 | 3 | DFN5*6-8C | Trench |  | N | N+P | -40 | -25 | 30 | 40 | 43 | 50 |  |  |  |  | 20 | -1 | -1.9 | -2.5 | 1200 | 21 | -10 | 电机驱动
DOM603 | 2 | DFN5*6-8C | Trench |  | N | N+P | 60 | 15 | 27 | 36 | 35 | 46 |  |  |  |  | 20 | 1.2 | 1.67 | 2.5 | 1100 | 20.3 | 10 | 电机驱动
DOM603 | 2 | DFN5*6-8C | Trench |  | N | N+P | -60 | -16 | 75 | 100 | 95 | 120 |  |  |  |  | 20 | -1 | -1.6 | -2.5 | 1600 | 37.6 | -10 | 电机驱动
DO2520 | 3 | SOT-23-6D | Trench |  | N | N+P | -20 | -0.8 |  |  | 850 | 1200 | 1050 | 1500 |  |  | 12 | -0.3 | -0.6 | -1 | 87 | 1.8 | -4.5
DO2520 | 3 | SOT-23-6D | Trench |  | N | N+P | 20 | 1 |  |  | 500 | 600 | 550 | 700 |  |  | 12 | 0.3 | 0.6 | 1 | 30 | 0.6 | 4.5
DO2003 | 3 | SOT-23-6D | Trench |  | N | N+P | -20 | -3 |  |  | 60 | 75 | 81 | 100 |  |  | 12 | -0.4 | -0.6 | -1 | 325 | 3.2 | -4.5
DO2003 | 3 | SOT-23-6D | Trench |  | N | N+P | 20 | 3 |  |  | 28 | 35 | 36 | 55 |  |  | 12 | 0.4 | 0.6 | 1 | 260 | 2.9 | 4.5
DO6602 | 3 | SOT-23-6D | Trench |  | N | N+P | -30 | -2.7 | 68 | 120 | 96 | 170 |  |  |  |  | 20 | -1 | -1.6 | -2.5 | 260 | 5.8 | -10
DO6602 | 3 | SOT-23-6D | Trench |  | N | N+P | 30 | 3.1 | 31 | 65 | 46 | 95 |  |  |  |  | 20 | 1 | 1.6 | 2 | 200 | 6.5 | 10
DO3003 | 3 | SOT-23-6D | Trench |  | N | N+P | -30 | -3.7 | 50 | 65 | 60 | 85 | 73 | 100 |  |  | 12 | -0.7 | -1 | -1.3 | 199 | 5 | -10
DO3003 | 3 | SOT-23-6D | Trench |  | N | N+P | 30 | 4.2 | 19 | 24 | 24 | 28 | 30 | 50 |  |  | 12 | 0.7 | 1 | 1.3 | 210 | 5 | 10